## содержание
Приложение № 1
к Положению по определению сметной стоимости
и проведению расчетов за выполненные работы, услуги в ПАО "ТГК-2"
Нормы расходов материалов, учитываемых в сметах по сборникам "Базовые цены…" и калькуляциях
СОДЕРЖАНИЕ
Номер таблицы | Наименование работ в таблице
1 | 2
1 | Расход материалов на изготовление металлоконструкций
1-1 | Изготовление листовых конструкций массой свыше 0,5 т (бункеры, сборники, отстойники, мерники без внутренних устройств и др.)
1-2 | Изготовление монорельс, балок и других аналогичных конструкций промышленных зданий
1-3 | Изготовление решетчатых конструкций (стойки, опоры, фермы и пр.)
1-4 | Изготовление площадок для обслуживания оборудования и трубопроводов
1-5 | Изготовление лестниц прямолинейных и криволинейных с ограждением
1-6 | Изготовление эстакад под трубопровод, галереи
1-7 | Изготовление мелких индивидуальных конструкций-листовые конструкции массой до 0,5 т (бачки, течки, воронки, желоба, лотки и пр.)
1-8 | Изготовление стремянок, связей, кронштейнов, тормозных конструкций и пр.
2 | Расход материалов на изготовление паронитовых прокладок
2-1 | Расход материалов на изготовление паронитовых прокладок из паронитового листа толщиной - 2 мм
2-2 | Расход материалов на изготовление паронитовых прокладок из паронитового листа толщиной - 3 мм
3 | Расход материалов на демонтаж металлоконструкций
4 | Расход материалов на монтаж металлоконструкций
4-1 | Монтаж металлоконструкций крепления трубопроводов внутри зданий и сооружений
4-2 | Монтаж металлоконструкций котлов
4-3 | Монтаж конструктивных элементов лестниц и площадок
5 | Расход материалов на монтаж/демонтаж фасонных частей, арматуры трубопроводов
5-1 | Расход материалов на монтаж фасонных частей стальных сварных
5-2 | Расход материалов на приварку фланцев к стальным трубопроводам
5-3 | Расход материалов на приварку арматуры с ручным приводом или без привода
5-4 | Расход материалов на приварку арматуры с электрическим приводом
5-5 | Расход материалов на присоединение трубопроводов
5-6 | Расход материалов на переварку дефектных стыков труб
6 | Расход материалов на резку труб
7 | Расход материалов на монтаж трубопроводов внутрицеховых
7-1 | Расход материалов на монтаж трубопроводов внутрицеховых на условное давление не более 2,5 МПа.
7-2 | Расход материалов на монтаж трубопроводов внутрицеховых на условное давление не более 10 МПа.
Note on B16: Kopytova: Ссылку на необходимую таблицу можно выбрать без прокрутки листа, нажав на стрелку в ячейке "Наименование работ в таблице"

## таблица 1
переход к содержанию
Таблица 1.
Расход материалов на изготовление металлоконструкций
№ пп | Обоснование материального ресурса в нормативной базе (ФСЦ/ТСЦ) | Наименование работ/ресурсов | Ед. изм. | Кол.
|  |  |  | на ед. | всего
1 | 2 | 3 | 4 | 5 | 6
1 | Таблица 1-1 | Изготовление листовых конструкций массой свыше 0,5 т (бункеры, сборники, отстойники, мерники без внутренних устройств и др.) | тн
| 101-0324 | Кислород технический: газообразный | м3 | 2.2 | 0
| 101-1521 | Электроды диаметром: 5 мм Э42 | т | 0.0217 | 0
| 101-2278 | Пропан-бутан, смесь техническая | кг | 0.5 | 0
2 | Таблица 1-2 | Изготовление монорельс, балок и других аналогичных конструкций промышленных зданий | тн
| 101-0324 | Кислород технический: газообразный | м3 | 0.6 | 0
| 101-1521 | Электроды диаметром: 5 мм Э42 | т | 0.0032 | 0
| 101-2278 | Пропан-бутан, смесь техническая | кг | 0.2 | 0
3 | Таблица 1-3 | Изготовление решетчатых конструкций (стойки, опоры, фермы и пр.) | тн
| 101-0324 | Кислород технический: газообразный | м3 | 2.6 | 0
| 101-1521 | Электроды диаметром: 5 мм Э42 | т | 0.0215 | 0
| 101-2278 | Пропан-бутан, смесь техническая | кг | 0.5 | 0
4 | Таблица 1-4 | Изготовление площадок для обслуживания оборудования и трубопроводов | тн
| 101-0324 | Кислород технический: газообразный | м3 | 0.9 | 0
| 101-1521 | Электроды диаметром: 5 мм Э42 | т | 0.0179 | 0
| 101-2278 | Пропан-бутан, смесь техническая | кг | 0.2 | 0
5 | Таблица 1-5 | Изготовление лестниц прямолинейных и криволинейных с ограждением | тн
| 101-0324 | Кислород технический: газообразный | м3 | 0.6 | 0
| 101-1521 | Электроды диаметром: 5 мм Э42 | т | 0.016 | 0
| 101-2278 | Пропан-бутан, смесь техническая | кг | 0.2 | 0
6 | Таблица 1-6 | Изготовление эстакад под трубопровод, галереи | тн
| 101-0324 | Кислород технический: газообразный | м3 | 3.5 | 0
| 101-1521 | Электроды диаметром: 5 мм Э42 | т | 0.0128 | 0
| 101-2278 | Пропан-бутан, смесь техническая | кг | 0.6 | 0
7 | Таблица 1-7 | Изготовление мелких индивидуальных конструкций-листовые конструкции массой до 0,5 т (бачки, течки, воронки, желоба, лотки и пр.) | тн
| 101-0324 | Кислород технический: газообразный | м3 | 1.1 | 0
| 101-1515 | Электроды диаметром: 4 мм Э46 | т | 0.0457 | 0
| 101-2278 | Пропан-бутан, смесь техническая | кг | 0.3 | 0
8 | Таблица 1-8 | Изготовление стремянок, связей, кронштейнов, тормозных конструкций и пр. | тн
| 101-0324 | Кислород технический: газообразный | м3 | 0.6 | 0
| 101-1515 | Электроды диаметром: 4 мм Э46 | т | 0.019 | 0
| 101-2278 | Пропан-бутан, смесь техническая | кг | 0.2 | 0
Нормы расхода материалов приняты по ГЭСНм38 "Изготовление технологических металлических конструкций в условиях производственных баз".
Note on E21: Kopytova: Желтым цветом выделены ячейки в которые проставляется объем работ для подсчета расхода материалов

## таблица 2
переход к содержанию
Таблица 2.
Расход материалов на изготовление паронитовых прокладок
№ пп | Обоснование материального ресурса в нормативной базе (ФСЦ/ТСЦ) | Наименование работ/ресурсов | Ед. изм. | Кол.
|  |  |  | на ед. | всего
1 | 2 | 3 | 4 | 5 | 6
Таблица 2-1. Расход материалов на изготовление паронитовых прокладок из паронитового листа толщиной - 2 мм для арматуры с диаметром условного прохода до:
1 | Таблица 2-1.1 | 15 мм | 1шт
| 509-2160 | Паронит ПОН-Б, 2 мм | кг | 0.03 | 0
2 | Таблица 2-1.2 | 20 мм | 1шт
| 509-2160 | Паронит ПОН-Б, 2 мм | кг | 0.04 | 0
3 | Таблица 2-1.3 | 25 мм | 1шт
| 509-2160 | Паронит ПОН-Б, 2 мм | кг | 0.05 | 0
4 | Таблица 2-1.4 | 32 мм | 1шт
| 509-2160 | Паронит ПОН-Б, 2 мм | кг | 0.06 | 0
5 | Таблица 2-1.5 | 40 мм | 1шт
| 509-2160 | Паронит ПОН-Б, 2 мм | кг | 0.07 | 0
6 | Таблица 2-1.6 | 50 мм | 1шт
| 509-2160 | Паронит ПОН-Б, 2 мм | кг | 0.09 | 0
7 | Таблица 2-1.7 | 65 мм | 1шт
| 509-2160 | Паронит ПОН-Б, 2 мм | кг | 0.11 | 0
8 | Таблица 2-1.8 | 80 мм | 1шт
| 509-2160 | Паронит ПОН-Б, 2 мм | кг | 0.13 | 0
9 | Таблица 2-1.9 | 100 мм | 1шт
| 509-2160 | Паронит ПОН-Б, 2 мм | кг | 0.17 | 0
10 | Таблица 2-1.10 | 125 мм | 1шт
| 509-2160 | Паронит ПОН-Б, 2 мм | кг | 0.21 | 0
11 | Таблица 2-1.11 | 150 мм | 1шт
| 509-2160 | Паронит ПОН-Б, 2 мм | кг | 0.26 | 0
12 | Таблица 2-1.12 | 200 мм | 1шт
| 509-2160 | Паронит ПОН-Б, 2 мм | кг | 0.33 | 0
13 | Таблица 2-1.13 | 250 мм | 1шт
| 509-2160 | Паронит ПОН-Б, 2 мм | кг | 0.57 | 0
14 | Таблица 2-1.14 | 300 мм | 1шт
| 509-2160 | Паронит ПОН-Б, 2 мм | кг | 0.71 | 0
15 | Таблица 2-1.15 | 400 мм | 1шт
| 509-2160 | Паронит ПОН-Б, 2 мм | кг | 1.14 | 0
16 | Таблица 2-1.16 | 500 мм | 1шт
| 509-2160 | Паронит ПОН-Б, 2 мм | кг | 1.6 | 0
17 | Таблица 2-1.17 | 600 мм | 1шт
| 509-2160 | Паронит ПОН-Б, 2 мм | кг | 2.15 | 0
18 | Таблица 2-1.18 | 700 мм | 1шт
| 509-2160 | Паронит ПОН-Б, 2 мм | кг | 2.88 | 0
19 | Таблица 2-1.19 | 800 мм | 1шт
| 509-2160 | Паронит ПОН-Б, 2 мм | кг | 3.65 | 0
20 | Таблица 2-1.20 | 900 мм | 1шт
| 509-2160 | Паронит ПОН-Б, 2 мм | кг | 4.45 | 0
21 | Таблица 2-1.21 | 1000 мм | 1шт
| 509-2160 | Паронит ПОН-Б, 2 мм | кг | 5.43 | 0
22 | Таблица 2-1.22 | 1200 мм | 1шт
| 509-2160 | Паронит ПОН-Б, 2 мм | кг | 7.6 | 0
Таблица 2-2. Расход материалов на изготовление паронитовых прокладок из паронитового листа толщиной - 3 мм для арматуры с диаметром условного прохода до:
23 | Таблица 2-2.1 | 15 мм | 1шт
| 509-2160 | Паронит ПОН-Б, 3 мм | кг | 0.05 | 0
24 | Таблица 2-2.2 | 20 мм | 1шт
| 509-2160 | Паронит ПОН-Б, 3 мм | кг | 0.06 | 0
25 | Таблица 2-2.3 | 25 мм | 1шт
| 509-2160 | Паронит ПОН-Б, 3 мм | кг | 0.07 | 0
26 | Таблица 2-2.4 | 32 мм | 1шт
| 509-2160 | Паронит ПОН-Б, 3 мм | кг | 0.09 | 0
27 | Таблица 2-2.5 | 40 мм | 1шт
| 509-2160 | Паронит ПОН-Б, 3 мм | кг | 0.1 | 0
28 | Таблица 2-2.6 | 50 мм | 1шт
| 509-2160 | Паронит ПОН-Б, 3 мм | кг | 0.13 | 0
29 | Таблица 2-2.7 | 65 мм | 1шт
| 509-2160 | Паронит ПОН-Б, 3 мм | кг | 0.17 | 0
30 | Таблица 2-2.8 | 80 мм | 1шт
| 509-2160 | Паронит ПОН-Б, 3 мм | кг | 0.2 | 0
31 | Таблица 2-2.9 | 100 мм | 1шт
| 509-2160 | Паронит ПОН-Б, 3 мм | кг | 0.25 | 0
32 | Таблица 2-2.10 | 125 мм | 1шт
| 509-2160 | Паронит ПОН-Б, 3 мм | кг | 0.32 | 0
33 | Таблица 2-2.11 | 150 мм | 1шт
| 509-2160 | Паронит ПОН-Б, 3 мм | кг | 0.39 | 0
34 | Таблица 2-2.12 | 200 мм | 1шт
| 509-2160 | Паронит ПОН-Б, 3 мм | кг | 0.49 | 0
35 | Таблица 2-2.13 | 250 мм | 1шт
| 509-2160 | Паронит ПОН-Б, 3 мм | кг | 0.86 | 0
36 | Таблица 2-2.14 | 300 мм | 1шт
| 509-2160 | Паронит ПОН-Б, 3 мм | кг | 1.07 | 0
37 | Таблица 2-2.15 | 400 мм | 1шт
| 509-2160 | Паронит ПОН-Б, 3 мм | кг | 1.72 | 0
38 | Таблица 2-2.16 | 500 мм | 1шт
| 509-2160 | Паронит ПОН-Б, 3 мм | кг | 2.4 | 0
39 | Таблица 2-2.17 | 600 мм | 1шт
| 509-2160 | Паронит ПОН-Б, 3 мм | кг | 3.22 | 0
40 | Таблица 2-2.18 | 700 мм | 1шт
| 509-2160 | Паронит ПОН-Б, 3 мм | кг | 4.31 | 0
41 | Таблица 2-2.19 | 800 мм | 1шт
| 509-2160 | Паронит ПОН-Б, 3 мм | кг | 5.47 | 0
42 | Таблица 2-2.20 | 900 мм | 1шт
| 509-2160 | Паронит ПОН-Б, 3 мм | кг | 6.68 | 0
43 | Таблица 2-2.21 | 1000 мм | 1шт
| 509-2160 | Паронит ПОН-Б, 3 мм | кг | 8.14 | 0
44 | Таблица 2-2.22 | 1200 мм | 1шт
| 509-2160 | Паронит ПОН-Б, 3 мм | кг | 11.39 | 0
Примечание:
Для выполнения расчета по расходу паронита размер наружного диаметра (D) прокладок принят по ГОСТ 15180-86 "ПРОКЛАДКИ ПЛОСКИЕ ЭЛАСТИЧНЫЕ", таблица 3 для условного давления Ру 1,0-4,0 МПа (10-40 кгс/см2). Форма заготовки для изготовления принята в форме квадрата с длиной стороны L. Сторона заготовки (L) для изготовления детали рассчитывается D + 40 мм. Плотность паронита (p) принята 2,0 гр/см3 - табл.4 ГОСТ 481-80 "ПАРОНИТ И ПРОКЛАДКИ ИЗ НЕГО".
Note on E21: Kopytova: Желтым цветом выделены ячейки в которые проставляется объем работ для подсчета расхода материалов

## таблица 3
переход к содержанию
Таблица 3.
Расход материалов на демонтаж металлоконструкций
№ пп | Обоснование материального ресурса в нормативной базе (ФСЦ/ТСЦ) | Наименование работ/ресурсов | Ед. изм. | Кол.
|  |  |  | на ед. | всего
1 | 2 | 3 | 4 | 5 | 6
1 | Таблица 3-1.1 | Демонтаж металлоконструкций с использованием ацетилена | тн
| 101-0324 | Кислород технический газообразный | м3 | 2.5 | 0
| 101-1602 | Ацетилен газообразный технический | м3 | 0.33 | 0
2 | Таблица 3-1.2 | Демонтаж металлоконструкций с использованием пропан-бутана | тн
| 101-0324 | Кислород технический газообразный | м3 | 0.693 | 0
| 101-2278 | Пропан-бутан, смесь техническая | кг | 0.37 | 0
Ручная резка листовой стали, толщина листа:
3 | Таблица 3-2.1 | Ручная резка листовой стали, толщина листа: 5 мм | 1 метр реза
| 101-0324 | Кислород технический газообразный | м3 | 0.07 | 0
| 101-2278 | Пропан-бутан, смесь техническая | кг | 0.018 | 0
4 | Таблица 3-2.2 | Ручная резка листовой стали, толщина листа: 6 мм | 1 метр реза
| 101-0324 | Кислород технический газообразный | м3 | 0.084 | 0
| 101-2278 | Пропан-бутан, смесь техническая | кг | 0.022 | 0
5 | Таблица 3-2.3 | Ручная резка листовой стали, толщина листа: 8 мм | 1 метр реза
| 101-0324 | Кислород технический газообразный | м3 | 0.112 | 0
| 101-2278 | Пропан-бутан, смесь техническая | кг | 0.026 | 0
6 | Таблица 3-2.4 | Ручная резка листовой стали, толщина листа: 10 мм | 1 метр реза
| 101-0324 | Кислород технический газообразный | м3 | 0.14 | 0
| 101-2278 | Пропан-бутан, смесь техническая | кг | 0.028 | 0
7 | Таблица 3-2.5 | Ручная резка листовой стали, толщина листа: 12 мм | 1 метр реза
| 101-0324 | Кислород технический газообразный | м3 | 0.167 | 0
| 101-2278 | Пропан-бутан, смесь техническая | кг | 0.032 | 0
8 | Таблица 3-2.6 | Ручная резка листовой стали, толщина листа: 14 мм | 1 метр реза
| 101-0324 | Кислород технический газообразный | м3 | 0.195 | 0
| 101-2278 | Пропан-бутан, смесь техническая | кг | 0.038 | 0
9 | Таблица 3-2.7 | Ручная резка листовой стали, толщина листа: 16 мм | 1 метр реза
| 101-0324 | Кислород технический газообразный | м3 | 0.223 | 0
| 101-2278 | Пропан-бутан, смесь техническая | кг | 0.039 | 0
10 | Таблица 3-2.8 | Ручная резка листовой стали, толщина листа: 18 мм | 1 метр реза
| 101-0324 | Кислород технический газообразный | м3 | 0.251 | 0
| 101-2278 | Пропан-бутан, смесь техническая | кг | 0.041 | 0
11 | Таблица 3-2.9 | Ручная резка листовой стали, толщина листа: 20 мм | 1 метр реза
| 101-0324 | Кислород технический газообразный | м3 | 0.279 | 0
| 101-2278 | Пропан-бутан, смесь техническая | кг | 0.045 | 0
12 | Таблица 3-2.10 | Ручная резка листовой стали, толщина листа: 25 мм | 1 метр реза
| 101-0324 | Кислород технический газообразный | м3 | 0.349 | 0
| 101-2278 | Пропан-бутан, смесь техническая | кг | 0.057 | 0
13 | Таблица 3-2.11 | Ручная резка листовой стали, толщина листа: 30 мм | 1 метр реза
| 101-0324 | Кислород технический газообразный | м3 | 0.419 | 0
| 101-2278 | Пропан-бутан, смесь техническая | кг | 0.068 | 0
14 | Таблица 3-2.12 | Ручная резка листовой стали, толщина листа: 40 мм | 1 метр реза
| 101-0324 | Кислород технический газообразный | м3 | 0.558 | 0
| 101-2278 | Пропан-бутан, смесь техническая | кг | 0.07 | 0
15 | Таблица 3-2.13 | Ручная резка листовой стали, толщина листа: 50 мм | 1 метр реза
| 101-0324 | Кислород технический газообразный | м3 | 0.698 | 0
| 101-2278 | Пропан-бутан, смесь техническая | кг | 0.076 | 0
16 | Таблица 3-2.14 | Ручная резка листовой стали, толщина листа: 60 мм | 1 метр реза
| 101-0324 | Кислород технический газообразный | м3 | 0.837 | 0
| 101-2278 | Пропан-бутан, смесь техническая | кг | 0.082 | 0
17 | Таблица 3-2.15 | Ручная резка листовой стали, толщина листа: 70 мм | 1 метр реза
| 101-0324 | Кислород технический газообразный | м3 | 0.876 | 0
| 101-2278 | Пропан-бутан, смесь техническая | кг | 0.086 | 0
18 | Таблица 3-2.16 | Ручная резка листовой стали, толщина листа: 80 мм | 1 метр реза
| 101-0324 | Кислород технический газообразный | м3 | 1.017 | 0
| 101-2278 | Пропан-бутан, смесь техническая | кг | 0.095 | 0
19 | Таблица 3-2.17 | Ручная резка листовой стали, толщина листа: 90 мм | 1 метр реза
| 101-0324 | Кислород технический газообразный | м3 | 1.052 | 0
| 101-2278 | Пропан-бутан, смесь техническая | кг | 0.103 | 0
20 | Таблица 3-2.18 | Ручная резка листовой стали, толщина листа: 100 мм | 1 метр реза
| 101-0324 | Кислород технический газообразный | м3 | 1.146 | 0
| 101-2278 | Пропан-бутан, смесь техническая | кг | 0.112 | 0
Примечания:
1. Нормы расхода материалов для позиций 1, 2 приняты по таблице ГЭСН46-02-004-01 «Демонтаж металлоконструкций покрытия» сборника ГЭСН46 «Работы при реконструкции зданий и сооружений».
2. Нормы расхода материалов для позиций 03÷20 приняты по таблице 094 §95 «Резка листовой стали» главы 1 «Ручная резка» сборника «Общие производственные нормы расхода материалов в строительстве. Сборник 30. Сварочные работы». При пересчете норм расходов газов из литров (л) в килограммы (кг) были применены следующие коэффициенты (п.7 технической части раздела IV сборника ОПНРМ 30. Сварочные работы): - для кислорода 0,00133 - пропан - бутановой смеси 0,00194. При пересчете норм расхода кислорода из килограммов в м3 плотность кислорода принята в размере 1,43 кг/м3 (при 0ºС и давлении 760 мм рт.ст.).
3. При резке металла по окрашенным, ржавым поверхностям и.т.п., нормы расхода материалов увеличивать на 10%, применяя повышающий коэффициент к объему работ (в ячейке , выделенной желтым цветом) - 1,1.
Note on E20: Kopytova: Желтым цветом выделены ячейки в которые проставляется объем работ для подсчета расхода материалов
Note on F21: Kopytova: Нормы расхода материалов для позиций 1, 2 приняты по таблице ГЭСН46-02-004-01 «Демонтаж металлоконструкций покрытия» сборника ГЭСН46 «Работы при реконструкции зданий и сооружений».
Note on A27: Kopytova: Нормы расхода материалов для позиций 03÷20 приняты по таблице 094 §95 «Резка листовой стали» главы 1 «Ручная резка» сборника «Общие производственные нормы расхода материалов в строительстве. Сборник 30. Сварочные работы». При пересчете норм расходов газов из литров (л) в килограммы (кг) были применены следующие коэффициенты (п.7 технической части раздела IV сборника ОПНРМ 30. Сварочные работы): - для кислорода 0,00133 - пропан - бутановой смеси 0,00194. При пересчете норм расхода кислорода из килограммов в м3 плотность кислорода принята в размере 1,43 кг/м3 (при 0ºС и давлении 760 мм рт.ст.).

## таблица 4
переход к содержанию
Таблица 4.
Расход материалов на монтаж металлоконструкций
№ пп | Обоснование материального ресурса в нормативной базе (ФСЦ/ТСЦ) | Наименование работ/ресурсов | Ед. изм. | Кол.
|  |  |  | на ед. | всего
1 | 2 | 3 | 4 | 5 | 6
Расход материалов на монтаж металлоконструкций крепления трубопроводов внутри зданий и сооружений
1 | Таблица 4-1.1 | Монтаж металлоконструкций крепления трубопроводов внутри зданий и сооружений массой до 0,1 т | тн
| 101-1515 | Электроды диаметром 4 мм Э46 | т | 0.014 | 0
2 | Таблица 4-1.2 | Монтаж металлоконструкций крепления трубопроводов внутри зданий и сооружений массой до 0,5 т | тн
| 101-1515 | Электроды диаметром 4 мм Э46 | т | 0.004 | 0
3 | Таблица 4-1.3 | Монтаж металлоконструкций крепления трубопроводов внутри зданий и сооружений массой до 2,0 т | тн
| 101-1515 | Электроды диаметром 4 мм Э46 | т | 0.009 | 0
4 | Таблица 4-1.4 | Монтаж металлоконструкций крепления трубопроводов внутри зданий и сооружений этажерочного типа | тн
| 101-1515 | Электроды диаметром 4 мм Э46 | т | 0.031 | 0
Расход материалов на монтаж металлоконструкций котлов
Каркас и каркасные конструкции котлов, работающих на газомазутном топливе, паропроизводительностью:
5 | Таблица 4-2.1 | Каркас и каркасные конструкции котлов, работающих на газомазутном топливе, паропроизводительностью: 2,5 т/ч | 1 тн
| 101-0324 | Кислород технический газообразный | м3 | 14.7 | 0
| 101-1518 | Электроды диаметром 4 мм Э50А | т | 0.0234 | 0
| 101-2278 | Пропан-бутан, смесь техническая | кг | 12.4 | 0
6 | Таблица 4-2.2 | Каркас и каркасные конструкции котлов, работающих на газомазутном топливе, паропроизводительностью: 4-10 т/ч | 1 тн
| 101-0324 | Кислород технический газообразный | м3 | 12.3 | 0
| 101-1518 | Электроды диаметром 4 мм Э50А | т | 0.0146 | 0
| 101-2278 | Пропан-бутан, смесь техническая | кг | 7 | 0
7 | Таблица 4-2.3 | Каркас и каркасные конструкции котлов, работающих на газомазутном топливе, паропроизводительностью: 35-75 т/ч | 1 тн
| 101-0324 | Кислород технический газообразный | м3 | 4.45 | 0
| 101-1518 | Электроды диаметром 4 мм Э50А | т | 0.016 | 0
| 101-2278 | Пропан-бутан, смесь техническая | кг | 1.27 | 0
Каркас и каркасные конструкции, включая щитовую обшивку, котлов, работающих на пылеугольном топливе, паропроизводительностью:
8 | Таблица 4-2.4 | Каркас и каркасные конструкции, включая щитовую обшивку, котлов, работающих на пылеугольном топливе, паропроизводительностью: 210 т/ч | 1 тн
| 101-0324 | Кислород технический газообразный | м3 | 6.83 | 0
| 101-1518 | Электроды диаметром 4 мм Э50А | т | 0.0315 | 0
| 101-2278 | Пропан-бутан, смесь техническая | кг | 2.34 | 0
9 | Таблица 4-2.5 | Каркас и каркасные конструкции, включая щитовую обшивку, котлов, работающих на пылеугольном топливе, паропроизводительностью: 1000 т/ч | 1тн
| 101-0324 | Кислород технический газообразный | м3 | 6.1 | 0
| 101-1518 | Электроды диаметром 4 мм Э50А | т | 0.0278 | 0
| 101-2278 | Пропан-бутан, смесь техническая | кг | 1.8 | 0
Каркас и каркасные конструкции водогрейных котлов теплопроизводительностью:
10 | Таблица 4-2.6 | Каркас и каркасные конструкции водогрейных котлов теплопроизводительностью: 35-58,2 МВт (30-50 Гкал/ч) | 1 тн
| 101-0324 | Кислород технический газообразный | м3 | 12.9 | 0
| 101-1518 | Электроды диаметром 4 мм Э50А | т | 0.0366 | 0
| 101-2278 | Пропан-бутан, смесь техническая | кг | 3.67 | 0
11 | Таблица 4-2.7 | Каркас и каркасные конструкции водогрейных котлов теплопроизводительностью: 116,3 МВт (100 Гкал/ч) | 1 тн
| 101-0324 | Кислород технический газообразный | м3 | 5.37 | 0
| 101-1514 | Электроды диаметром 4 мм Э42А | т | 0.001 | 0
| 101-1518 | Электроды диаметром 4 мм Э50А | т | 0.0159 | 0
| 101-2278 | Пропан-бутан, смесь техническая | кг | 1.51 | 0
12 | Таблица 4-2.8 | Каркас и каркасные конструкции водогрейных котлов теплопроизводительностью: 209 МВт (180 Гкал/ч) | 1 тн
| 101-0324 | Кислород технический газообразный | м3 | 7.9 | 0
| 101-1514 | Электроды диаметром 4 мм Э42А | т | 0.0005 | 0
| 101-1518 | Электроды диаметром 4 мм Э50А | т | 0.0168 | 0
| 101-2278 | Пропан-бутан, смесь техническая | кг | 2.38 | 0
Каркас и каркасные конструкции, включая металлоконструкции шатра и щитовую обшивку, газоплотных котлов, работающих на:
13 | Таблица 4-2.9 | Каркас и каркасные конструкции, включая металлоконструкции шатра и щитовую обшивку, газоплотных котлов, работающих на: газомазутном топливе, паропроизводительностью 160 т/ч | 1 тн
| 101-0324 | Кислород технический газообразный | м3 | 7.6 | 0
| 101-1514 | Электроды диаметром 4 мм Э42А | т | 0.0013 | 0
| 101-1518 | Электроды диаметром 4 мм Э50А | т | 0.012 | 0
| 101-2278 | Пропан-бутан, смесь техническая | кг | 2.67 | 0
14 | Таблица 4-2.10 | Каркас и каркасные конструкции, включая металлоконструкции шатра и щитовую обшивку, газоплотных котлов, работающих на: газомазутном топливе, паропроизводительностью 320-670 т/ч | 1 тн
| 101-0324 | Кислород технический газообразный | м3 | 5.95 | 0
| 101-1518 | Электроды диаметром 4 мм Э50А | т | 0.0161 | 0
| 101-2278 | Пропан-бутан, смесь техническая | кг | 2.06 | 0
15 | Таблица 4-2.11 | Каркас и каркасные конструкции, включая металлоконструкции шатра и щитовую обшивку, газоплотных котлов, работающих на: газомазутном топливе, паропроизводительностью 2650 т/ч | 1 тн
| 101-0324 | Кислород технический газообразный | м3 | 5.86 | 0
| 101-1518 | Электроды диаметром 4 мм Э50А | т | 0.0269 | 0
| 101-2278 | Пропан-бутан, смесь техническая | кг | 2.28 | 0
16 | Таблица 4-2.12 | Каркас и каркасные конструкции, включая металлоконструкции шатра и щитовую обшивку, газоплотных котлов, работающих на: пылеугольном топливе, паропроизводительностью 160 т/ч | 1 тн
| 101-0324 | Кислород технический газообразный | м3 | 8.17 | 0
| 101-1514 | Электроды диаметром 4 мм Э42А | т | 0.0013 | 0
| 101-1518 | Электроды диаметром 4 мм Э50А | т | 0.0319 | 0
| 101-2278 | Пропан-бутан, смесь техническая | кг | 3.26 | 0
17 | Таблица 4-2.13 | Каркас и каркасные конструкции, включая металлоконструкции шатра и щитовую обшивку, газоплотных котлов, работающих на: пылеугольном топливе, паропроизводительностью 420 т/ч | 1 тн
| 101-0324 | Кислород технический газообразный | м3 | 5 | 0
| 101-1518 | Электроды диаметром 4 мм Э50А | т | 0.0365 | 0
| 101-2278 | Пропан-бутан, смесь техническая | кг | 1.5 | 0
18 | Таблица 4-2.14 | Каркас и каркасные конструкции, включая металлоконструкции шатра и щитовую обшивку, газоплотных котлов, работающих на: пылеугольном топливе, паропроизводительностью 670 т/ч | 1 тн
| 101-0324 | Кислород технический газообразный | м3 | 5.86 | 0
| 101-1518 | Электроды диаметром 4 мм Э50А | т | 0.0218 | 0
| 101-2278 | Пропан-бутан, смесь техническая | кг | 1.22 | 0
19 | Таблица 4-2.15 | Каркас и каркасные конструкции, включая металлоконструкции шатра и щитовую обшивку, газоплотных котлов, работающих на: пылеугольном топливе, паропроизводительностью 1650 т/ч | 1 тн
| 101-0324 | Кислород технический газообразный | м3 | 5.3 | 0
| 101-1518 | Электроды диаметром 4 мм Э50А | т | 0.0358 | 0
| 101-2278 | Пропан-бутан, смесь техническая | кг | 1.6 | 0
20 | Таблица 4-2.16 | Каркас и каркасные конструкции, включая металлоконструкции шатра и щитовую обшивку, газоплотных котлов, работающих на: пылеугольном топливе, паропроизводительностью 2650 т/ч | 1 тн
| 101-0324 | Кислород технический газообразный | м3 | 12.2 | 0
| 101-1518 | Электроды диаметром 4 мм Э50А | т | 0.0376 | 0
| 101-2278 | Пропан-бутан, смесь техническая | кг | 3.2 | 0
Обшивка листовая толщиной листа до 3 мм котлов паропроизводительностью:
21 | Таблица 4-2.17 | Обшивка листовая толщиной листа до 3 мм котлов паропроизводительностью: 4-25 т/ч, на газомазутном топливе | 1 тн
| 101-0324 | Кислород технический газообразный | м3 | 129 | 0
| 101-1518 | Электроды диаметром 4 мм Э50А | т | 0.211 | 0
| 101-2278 | Пропан-бутан, смесь техническая | кг | 36.8 | 0
22 | Таблица 4-2.18 | Обшивка листовая толщиной листа до 3 мм котлов паропроизводительностью: 320-1000 т/ч, на газомазутном топливе | 1 тн
| 101-0324 | Кислород технический газообразный | м3 | 51.2 | 0
| 101-1518 | Электроды диаметром 4 мм Э50А | т | 0.0094 | 0
| 101-2278 | Пропан-бутан, смесь техническая | кг | 68.1 | 0
23 | Таблица 4-2.19 | Обшивка листовая толщиной листа до 3 мм котлов паропроизводительностью: 2650 т/ч, на газомазутном топливе | 1 тн
| 101-0324 | Кислород технический газообразный | м3 | 329 | 0
| 101-1518 | Электроды диаметром 4 мм Э50А | т | 0.0082 | 0
| 101-2278 | Пропан-бутан, смесь техническая | кг | 98.2 | 0
24 | Таблица 4-2.20 | Обшивка листовая толщиной листа до 3 мм котлов паропроизводительностью: 2,5-25 т/ч, на пылеугольном топливе | 1 тн
| 101-0324 | Кислород технический газообразный | м3 | 129 | 0
| 101-1518 | Электроды диаметром 4 мм Э50А | т | 0.233 | 0
| 101-2278 | Пропан-бутан, смесь техническая | кг | 36.8 | 0
25 | Таблица 4-2.21 | Обшивка листовая толщиной листа до 3 мм котлов паропроизводительностью: 210 т/ч, на пылеугольном топливе | 1 тн
| 101-0324 | Кислород технический газообразный | м3 | 90.7 | 0
| 101-1518 | Электроды диаметром 4 мм Э50А | т | 0.0336 | 0
| 101-2278 | Пропан-бутан, смесь техническая | кг | 27.1 | 0
26 | Таблица 4-2.22 | Обшивка листовая толщиной листа до 3 мм котлов паропроизводительностью: 320-1650 т/ч, на пылеугольном топливе | 1 тн
| 101-0324 | Кислород технический газообразный | м3 | 146 | 0
| 101-1518 | Электроды диаметром 4 мм Э50А | т | 0.0681 | 0
| 101-2278 | Пропан-бутан, смесь техническая | кг | 43.1 | 0
27 | Таблица 4-2.23 | Обшивка листовая толщиной листа до 3 мм котлов паропроизводительностью: 2650 т/ч, на пылеугольном топливе | 1 тн
| 101-0324 | Кислород технический газообразный | м3 | 204 | 0
| 101-1518 | Электроды диаметром 4 мм Э50А | т | 0.0058 | 0
| 101-2278 | Пропан-бутан, смесь техническая | кг | 60.2 | 0
Лестницы и площадки котлов паропроизводительностью:
28 | Таблица 4-2.24 | Лестницы и площадки котлов паропроизводительностью: 160 т/ч, на газомазутном топливе | 1 тн
| 101-0324 | Кислород технический газообразный | м3 | 15.7 | 0
| 101-1514 | Электроды диаметром 4 мм Э42А | т | 2e-05 | 0
| 101-1518 | Электроды диаметром 4 мм Э50А | т | 0.0209 | 0
| 101-2278 | Пропан-бутан, смесь техническая | кг | 4.64 | 0
29 | Таблица 4-2.25 | Лестницы и площадки котлов паропроизводительностью: 320-2650 т/ч, на газомазутном топливе | 1 тн
| 101-0324 | Кислород технический газообразный | м3 | 8.36 | 0
| 101-1514 | Электроды диаметром 4 мм Э42А | т | 0.0071 | 0
| 101-1518 | Электроды диаметром 4 мм Э50А | т | 1e-05 | 0
| 101-2278 | Пропан-бутан, смесь техническая | кг | 2.5 | 0
30 | Таблица 4-2.26 | Лестницы и площадки котлов паропроизводительностью: 210-1650 т/ч, на пылеугольном топливе | 1 тн
| 101-0324 | Кислород технический газообразный | м3 | 7.92 | 0
| 101-1514 | Электроды диаметром 4 мм Э42А | т | 0.0094 | 0
| 101-1518 | Электроды диаметром 4 мм Э50А | т | 3e-05 | 0
| 101-2278 | Пропан-бутан, смесь техническая | кг | 2.18 | 0
31 | Таблица 4-2.27 | Лестницы и площадки котлов паропроизводительностью: 2650 т/ч, на пылеугольном топливе | 1 тн
| 101-0324 | Кислород технический газообразный | м3 | 20.6 | 0
| 101-1514 | Электроды диаметром 4 мм Э42А | т | 0.0187 | 0
| 101-2278 | Пропан-бутан, смесь техническая | кг | 5.67 | 0
Расход материалов на монтаж конструктивных элементов лестниц и площадок
32 | Таблица 4-3.1 | Монтаж лестниц прямолинейных и криволинейных, пожарных с ограждением | тн
| 101-0324 | Кислород технический газообразный | м3 | 1.37 | 0
| 101-1515 | Электроды диаметром 4 мм Э46 | т | 0.004 | 0
| 101-2278 | Пропан-бутан, смесь техническая | кг | 0.41 | 0
33 | Таблица 4-3.2 | Монтаж площадок с настилом и ограждением из листовой, рифленой, просечной и круглой стали | тн
| 101-0324 | Кислород технический газообразный | м3 | 1.37 | 0
| 101-1515 | Электроды диаметром 4 мм Э46 | т | 0.004 | 0
| 101-2278 | Пропан-бутан, смесь техническая | кг | 0.41 | 0
34 | Таблица 4-3.3 | Монтаж щитов и блоков встроенных площадок с настилом из листовой стали, ребрами жесткости, составного сечения | тн
| 101-0324 | Кислород технический газообразный | м3 | 1.4 | 0
| 101-1515 | Электроды диаметром 4 мм Э46 | т | 0.0044 | 0
| 101-2278 | Пропан-бутан, смесь техническая | кг | 0.42 | 0
Note on E22: Kopytova: Желтым цветом выделены ячейки в которые проставляется объем работ для подсчета расхода материалов
Note on A23: Kopytova: Нормы расхода материалов приняты по таблице ГЭСН 09-03-039 сборника «Монтаж металлоконструкций».
Note on A33: Kopytova: Нормы расхода материалов для позиций 5÷20 приняты по таблице ГЭСНм06-01-001 «Элементы паровых стационарных котлов. Каркасные конструкции» сборника ГЭСНм06 «Теплосиловое оборудование».
Note on A46: Kopytova: Нормы расхода материалов для позиций 5÷20 приняты по таблице ГЭСНм06-01-001 «Элементы паровых стационарных котлов. Каркасные конструкции» сборника ГЭСНм06 «Теплосиловое оборудование».
Note on A55: Kopytova: Нормы расхода материалов для позиций 5÷20 приняты по таблице ГЭСНм06-01-001 «Элементы паровых стационарных котлов. Каркасные конструкции» сборника ГЭСНм06 «Теплосиловое оборудование».
Note on A70: Kopytova: Нормы расхода материалов для позиций 5÷20 приняты по таблице ГЭСНм06-01-001 «Элементы паровых стационарных котлов. Каркасные конструкции» сборника ГЭСНм06 «Теплосиловое оборудование».
Note on A105: Kopytova: Нормы расхода материалов для позиций 21÷27приняты по таблице ГЭСНм06-01-012-22÷28 «Горелки, форсунки, прочие детали и конструкции» сборника ГЭСНм06 «Теплосиловое оборудование».
Note on A134: Kopytova: Нормы расхода материалов для позиций 28÷31 приняты по таблице ГЭСНм06-01-012-16÷19 «Горелки, форсунки, прочие детали и конструкции» сборника ГЭСНм06 «Теплосиловое оборудование».
Note on A154: Kopytova: Нормы расхода материалов для позиций 32-34 приняты по таблицам ГЭСН 09-03-029, ГЭС 09-03-030, ГЭСН 09-03-031 сборника «Монтаж металлоконструкций».

## таблица 5
переход к содержанию
Таблица 5.
Расход материалов на монтаж/демонтаж фасонных частей, арматуры трубопроводов
*для определения норм расхода материалов при демонтаже фасонных деталей/арматуры использовать данные таблицы 6 приложения 5 из расчета 2 перереза на 1 деталь.
№ пп | Обоснование материального ресурса в нормативной базе (ФСЦ/ТСЦ) | Наименование работ/ресурсов | Ед. изм. | Кол.
|  |  |  | на ед. | всего
1 | 2 | 3 | 4 | 5 | 6
Таблица 5-1. Расход материалов на монтаж фасонных частей стальных сварных диаметром:
1 | Таблица 5-1.1 | Монтаж фасонных частей стальных сварных диаметром: 100-250 мм | 1 т фасонных частей
| 101-1529 | Электроды диаметром 6 мм Э42 | т | 0.09 | 0
2 | Таблица 5-1.2 | Монтаж фасонных частей стальных сварных диаметром: 300-800 мм | 1 т фасонных частей
| 101-1529 | Электроды диаметром 6 мм Э42 | т | 0.06 | 0
3 | Таблица 5-1.3 | Монтаж фасонных часетй стальных сварных диаметром: 900-1600 мм | 1 т фасонных частей
| 101-1529 | Электроды диаметром 6 мм Э42 | т | 0.035 | 0
Таблица 5-2. Расход материалов на приварку фланцев к стальным трубопроводам:
4 | Таблица 5-2.1 | Приварка фланцев к стальным трубопроводам диаметром 50 мм | 1 фланец
| 101-1513 | Электроды диаметром 4 мм Э42 | т | 0.0001 | 0
5 | Таблица 5-2.2 | Приварка фланцев к стальным трубопроводам диаметром 80 мм | 1 фланец
| 101-1513 | Электроды диаметром 4 мм Э42 | т | 0.00022 | 0
6 | Таблица 5-2.3 | Приварка фланцев к стальным трубопроводам диаметром 100 мм | 1 фланец
| 101-1513 | Электроды диаметром 4 мм Э42 | т | 0.00029 | 0
7 | Таблица 5-2.4 | Приварка фланцев к стальным трубопроводам диаметром 125 мм | 1 фланец
| 101-1513 | Электроды диаметром 4 мм Э42 | т | 0.00035 | 0
8 | Таблица 5-2.5 | Приварка фланцев к стальным трубопроводам диаметром 150 мм | 1 фланец
| 101-1513 | Электроды диаметром 4 мм Э42 | т | 0.00044 | 0
9 | Таблица 5-2.6 | Приварка фланцев к стальным трубопроводам диаметром 200 мм | 1 фланец
| 101-1513 | Электроды диаметром 4 мм Э42 | т | 0.00058 | 0
10 | Таблица 5-2.7 | Приварка фланцев к стальным трубопроводам диаметром 250 мм | 1 фланец
| 101-1513 | Электроды диаметром 4 мм Э42 | т | 0.00114 | 0
11 | Таблица 5-2.8 | Приварка фланцев к стальным трубопроводам диаметром 300 мм | 1 фланец
| 101-1513 | Электроды диаметром 4 мм Э42 | т | 0.00136 | 0
12 | Таблица 5-2.9 | Приварка фланцев к стальным трубопроводам диаметром 350 мм | 1 фланец
| 101-1513 | Электроды диаметром 4 мм Э42 | т | 0.00158 | 0
13 | Таблица 5-2.10 | Приварка фланцев к стальным трубопроводам диаметром 400 мм | 1 фланец
| 101-1513 | Электроды диаметром 4 мм Э42 | т | 0.0018 | 0
14 | Таблица 5-2.11 | Приварка фланцев к стальным трубопроводам диаметром 500 мм | 1 фланец
| 101-1513 | Электроды диаметром 4 мм Э42 | т | 0.0023 | 0
15 | Таблица 5-2.12 | Приварка фланцев к стальным трубопроводам диаметром 600 мм | 1 фланец
| 101-1513 | Электроды диаметром 4 мм Э42 | т | 0.0027 | 0
16 | Таблица 5-2.13 | Приварка фланцев к стальным трубопроводам диаметром 700 мм | 1 фланец
| 101-1513 | Электроды диаметром 4 мм Э42 | т | 0.0031 | 0
17 | Таблица 5-2.14 | Приварка фланцев к стальным трубопроводам диаметром 800 мм | 1 фланец
| 101-1513 | Электроды диаметром 4 мм Э42 | т | 0.0039 | 0
18 | Таблица 5-2.15 | Приварка фланцев к стальным трубопроводам диаметром 900 мм | 1 фланец
| 101-1513 | Электроды диаметром 4 мм Э42 | т | 0.0054 | 0
19 | Таблица 5-2.16 | Приварка фланцев к стальным трубопроводам диаметром 1000 мм | 1 фланец
| 101-1513 | Электроды диаметром 4 мм Э42 | т | 0.0062 | 0
20 | Таблица 5-2.17 | Приварка фланцев к стальным трубопроводам диаметром 1200 мм | 1 фланец
| 101-1513 | Электроды диаметром 4 мм Э42 | т | 0.0074 | 0
Таблица 5-3. Расход материалов на приварку арматуры с ручным приводом или без привода на условное давление до 10 Мпа
21 | Таблица 5-3.1 | Диаметр условного прохода арматуры 10 мм | шт.
| 101-0324 | Кислород технический газообразный | м3 | 0.017 | 0
| 101-0806 | Проволока сварочная легированная диаметром 2 мм | тн | 0.00013 | 0
| 101-1602 | Ацетилен газообразный технический | м3 | 0.008 | 0
| 542-0042 | Пропан-бутан, смесь техническая | кг | 0.001 | 0
22 | Таблица 5-3.2 | Диаметр условного прохода арматуры 15 мм | шт.
| 101-0324 | Кислород технический газообразный | м3 | 0.019 | 0
| 101-0806 | Проволока сварочная легированная диаметром 2 мм | тн | 0.0002 | 0
| 101-1602 | Ацетилен газообразный технический | м3 | 0.009 | 0
| 542-0042 | Пропан-бутан, смесь техническая | кг | 0.002 | 0
22 | Таблица 5-3.2 | Диаметр условного прохода арматуры 20 мм | шт.
| 101-0324 | Кислород технический газообразный | м3 | 0.026 | 0
| 101-0806 | Проволока сварочная легированная диаметром 2 мм | тн | 0.00028 | 0
| 101-1602 | Ацетилен газообразный технический | м3 | 0.013 | 0
| 542-0042 | Пропан-бутан, смесь техническая | кг | 0.003 | 0
23 | Таблица 5-3.3 | Диаметр условного прохода арматуры 20 мм | шт.
| 101-0324 | Кислород технический газообразный | м3 | 0.037 | 0
| 101-0806 | Проволока сварочная легированная диаметром 2 мм | тн | 0.00036 | 0
| 101-1602 | Ацетилен газообразный технический | м3 | 0.017 | 0
| 542-0042 | Пропан-бутан, смесь техническая | кг | 0.005 | 0
24 | Таблица 5-3.4 | Диаметр условного прохода арматуры 32 мм | шт.
| 101-0324 | Кислород технический газообразный | м3 | 0.052 | 0
| 101-0806 | Проволока сварочная легированная диаметром 2 мм | тн | 0.00056 | 0
| 101-1602 | Ацетилен газообразный технический | м3 | 0.026 | 0
| 542-0042 | Пропан-бутан, смесь техническая | кг | 0.005 | 0
25 | Таблица 5-3.5 | Диаметр условного прохода арматуры 40 мм | шт.
| 101-0324 | Кислород технический газообразный | м3 | 0.055 | 0
| 101-0806 | Проволока сварочная легированная диаметром 2 мм | тн | 0.00067 | 0
| 101-1602 | Ацетилен газообразный технический | м3 | 0.03 | 0
| 542-0042 | Пропан-бутан, смесь техническая | кг | 0.006 | 0
26 | Таблица 5-3.6 | Диаметр условного прохода арматуры 50 мм | шт.
| 101-0324 | Кислород технический газообразный | м3 | 0.015 | 0
| 101-1519 | Электроды диаметром 4 мм Э55 | тн | 0.00038 | 0
| 542-0042 | Пропан-бутан, смесь техническая | кг | 0.006 | 0
27 | Таблица 5-3.7 | Диаметр условного прохода арматуры 65 мм | шт.
| 101-0324 | Кислород технический газообразный | м3 | 0.026 | 0
| 101-1519 | Электроды диаметром 4 мм Э55 | тн | 0.00031 | 0
| 542-0042 | Пропан-бутан, смесь техническая | кг | 0.006 | 0
28 | Таблица 5-3.8 | Диаметр условного прохода арматуры 80 мм | шт.
| 101-0324 | Кислород технический газообразный | м3 | 0.03 | 0
| 101-1519 | Электроды диаметром 4 мм Э55 | тн | 0.00036 | 0
| 542-0042 | Пропан-бутан, смесь техническая | кг | 0.007 | 0
29 | Таблица 5-3.9 | Диаметр условного прохода арматуры 100 мм | шт.
| 101-0324 | Кислород технический газообразный | м3 | 0.044 | 0
| 101-1519 | Электроды диаметром 4 мм Э55 | тн | 0.00044 | 0
| 542-0042 | Пропан-бутан, смесь техническая | кг | 0.011 | 0
30 | Таблица 5-3.10 | Диаметр условного прохода арматуры 125 мм | шт.
| 101-0324 | Кислород технический газообразный | м3 | 0.072 | 0
| 101-1519 | Электроды диаметром 4 мм Э55 | тн | 0.0009 | 0
| 542-0042 | Пропан-бутан, смесь техническая | кг | 0.018 | 0
31 | Таблица 5-3.11 | Диаметр условного прохода арматуры 150 мм | шт.
| 101-0324 | Кислород технический газообразный | м3 | 0.087 | 0
| 101-1519 | Электроды диаметром 4 мм Э55 | тн | 0.0011 | 0
| 542-0042 | Пропан-бутан, смесь техническая | кг | 0.021 | 0
32 | Таблица 5-3.12 | Диаметр условного прохода арматуры 200 мм | шт.
| 101-0324 | Кислород технический газообразный | м3 | 0.122 | 0
| 101-1519 | Электроды диаметром 4 мм Э55 | тн | 0.0023 | 0
| 542-0042 | Пропан-бутан, смесь техническая | кг | 0.029 | 0
33 | Таблица 5-3.13 | Диаметр условного прохода арматуры 250 мм | шт.
| 101-0324 | Кислород технический газообразный | м3 | 0.226 | 0
| 101-1519 | Электроды диаметром 4 мм Э55 | тн | 0.0028 | 0
| 542-0042 | Пропан-бутан, смесь техническая | кг | 0.041 | 0
34 | Таблица 5-3.14 | Диаметр условного прохода арматуры 300 мм | шт.
| 101-0324 | Кислород технический газообразный | м3 | 0.392 | 0
| 101-1519 | Электроды диаметром 4 мм Э55 | тн | 0.0065 | 0
| 542-0042 | Пропан-бутан, смесь техническая | кг | 0.071 | 0
35 | Таблица 5-3.15 | Диаметр условного прохода арматуры 400 мм | шт.
| 101-0324 | Кислород технический газообразный | м3 | 0.445 | 0
| 101-1519 | Электроды диаметром 4 мм Э55 | тн | 0.0092 | 0
| 542-0042 | Пропан-бутан, смесь техническая | кг | 0.8 | 0
36 | Таблица 5-3.16 | Диаметр условного прохода арматуры 500 мм | шт.
| 101-0324 | Кислород технический газообразный | м3 | 0.449 | 0
| 101-1519 | Электроды диаметром 4 мм Э55 | тн | 0.0115 | 0
| 542-0042 | Пропан-бутан, смесь техническая | кг | 0.81 | 0
Таблица 5-4. Расход материалов на приварку арматуры с электрическим приводом на условное давление до 10МПа
37 | Таблица 5-4.1 | Диаметр условного прохода арматуры 32 мм | шт.
| 101-0324 | Кислород технический газообразный | м3 | 0.052 | 0
| 101-0806 | Проволока сварочная легированная диаметром 2 мм | тн | 0.00056 | 0
| 101-1602 | Ацетилен газообразный технический | м3 | 0.026 | 0
| 542-0042 | Пропан-бутан, смесь техническая | кг | 0.005 | 0
38 | Таблица 5-4.2 | Диаметр условного прохода арматуры 40 мм | шт.
| 101-0324 | Кислород технический газообразный | м3 | 0.055 | 0
| 101-0806 | Проволока сварочная легированная диаметром 2 мм | тн | 0.00067 | 0
| 101-1602 | Ацетилен газообразный технический | м3 | 0.03 | 0
| 542-0042 | Пропан-бутан, смесь техническая | кг | 0.006 | 0
39 | Таблица 5-4.3 | Диаметр условного прохода арматуры 50 мм | шт.
| 101-0324 | Кислород технический газообразный | м3 | 0.015 | 0
| 101-1519 | Электроды диаметром 4 мм Э55 | тн | 0.00038 | 0
| 542-0042 | Пропан-бутан, смесь техническая | кг | 0.006 | 0
40 | Таблица 5-4.4 | Диаметр условного прохода арматуры 65 мм | шт.
| 101-0324 | Кислород технический газообразный | м3 | 0.026 | 0
| 101-1519 | Электроды диаметром 4 мм Э55 | тн | 0.00031 | 0
| 542-0042 | Пропан-бутан, смесь техническая | кг | 0.006 | 0
41 | Таблица 5-4.5 | Диаметр условного прохода арматуры 80 мм | шт.
| 101-0324 | Кислород технический газообразный | м3 | 0.03 | 0
| 101-1519 | Электроды диаметром 4 мм Э55 | тн | 0.00036 | 0
| 542-0042 | Пропан-бутан, смесь техническая | кг | 0.007 | 0
42 | Таблица 5-4.6 | Диаметр условного прохода арматуры 100 мм | шт.
| 101-0324 | Кислород технический газообразный | м3 | 0.044 | 0
| 101-1519 | Электроды диаметром 4 мм Э55 | тн | 0.00044 | 0
| 542-0042 | Пропан-бутан, смесь техническая | кг | 0.011 | 0
43 | Таблица 5-4.7 | Диаметр условного прохода арматуры 125 мм | шт.
| 101-0324 | Кислород технический газообразный | м3 | 0.072 | 0
| 101-1519 | Электроды диаметром 4 мм Э55 | тн | 0.0009 | 0
| 542-0042 | Пропан-бутан, смесь техническая | кг | 0.018 | 0
44 | Таблица 5-4.8 | Диаметр условного прохода арматуры 150 мм | шт.
| 101-0324 | Кислород технический газообразный | м3 | 0.087 | 0
| 101-1519 | Электроды диаметром 4 мм Э55 | тн | 0.0011 | 0
| 542-0042 | Пропан-бутан, смесь техническая | кг | 0.021 | 0
45 | Таблица 5-4.9 | Диаметр условного прохода арматуры 200 мм | шт.
| 101-0324 | Кислород технический газообразный | м3 | 0.122 | 0
| 101-1519 | Электроды диаметром 4 мм Э55 | тн | 0.0023 | 0
| 542-0042 | Пропан-бутан, смесь техническая | кг | 0.029 | 0
46 | Таблица 5-4.10 | Диаметр условного прохода арматуры 250 мм | шт.
| 101-0324 | Кислород технический газообразный | м3 | 0.226 | 0
| 101-1519 | Электроды диаметром 4 мм Э55 | тн | 0.0028 | 0
| 542-0042 | Пропан-бутан, смесь техническая | кг | 0.041 | 0
47 | Таблица 5-4.11 | Диаметр условного прохода арматуры 300 мм | шт.
| 101-0324 | Кислород технический газообразный | м3 | 0.336 | 0
| 101-1519 | Электроды диаметром 4 мм Э55 | тн | 0.0056 | 0
| 542-0042 | Пропан-бутан, смесь техническая | кг | 0.061 | 0
48 | Таблица 5-4.12 | Диаметр условного прохода арматуры 350 мм | шт.
| 101-0324 | Кислород технический газообразный | м3 | 0.392 | 0
| 101-1519 | Электроды диаметром 4 мм Э55 | тн | 0.0065 | 0
| 542-0042 | Пропан-бутан, смесь техническая | кг | 0.071 | 0
49 | Таблица 5-4.13 | Диаметр условного прохода арматуры 400 мм | шт.
| 101-0324 | Кислород технический газообразный | м3 | 0.445 | 0
| 101-1519 | Электроды диаметром 4 мм Э55 | тн | 0.0092 | 0
| 542-0042 | Пропан-бутан, смесь техническая | кг | 0.8 | 0
50 | Таблица 5-4.14 | Диаметр условного прохода арматуры 500 мм | шт.
| 101-0324 | Кислород технический газообразный | м3 | 0.449 | 0
| 101-1519 | Электроды диаметром 4 мм Э55 | тн | 0.0115 | 0
| 542-0042 | Пропан-бутан, смесь техническая | кг | 0.81 | 0
Таблица 5-5. Расход материалов на присоединение трубопроводов. Диаметр наружный присоединяемой трубы:
51 | Таблица 5-5.1 | Присоединение трубопроводов. Диаметр наружный присоединяемой трубы: 57 мм | 1 присоединение
| 101-0324 | Кислород технический газообразный | м3 | 0.36 | 0
| 101-2278 | Пропан-бутан, смесь техническая | кг | 0.11 | 0
| 101-3996 | Электроды УОНИ 13/55 | кг | 0.14 | 0
52 | Таблица 5-5.2 | Присоединение трубопроводов. Диаметр наружный присоединяемой трубы: 76 мм | 1 присоединение
| 101-0324 | Кислород технический газообразный | м3 | 0.44 | 0
| 101-2278 | Пропан-бутан, смесь техническая | кг | 0.13 | 0
| 101-3996 | Электроды УОНИ 13/55 | кг | 0.2 | 0
53 | Таблица 5-5.3 | Присоединение трубопроводов. Диаметр наружный присоединяемой трубы: 89 мм | 1 присоединение
| 101-0324 | Кислород технический газообразный | м3 | 0.44 | 0
| 101-2278 | Пропан-бутан, смесь техническая | кг | 0.13 | 0
| 101-3996 | Электроды УОНИ 13/55 | кг | 0.23 | 0
54 | Таблица 5-5.4 | Присоединение трубопроводов. Диаметр наружный присоединяемой трубы: 108 мм | 1 присоединение
| 101-0324 | Кислород технический газообразный | м3 | 0.48 | 0
| 101-2278 | Пропан-бутан, смесь техническая | кг | 0.14 | 0
| 101-3996 | Электроды УОНИ 13/55 | кг | 0.28 | 0
55 | Таблица 5-5.5 | Присоединение трубопроводов. Диаметр наружный присоединяемой трубы: 133 мм | 1 присоединение
| 101-0324 | Кислород технический газообразный | м3 | 0.52 | 0
| 101-2278 | Пропан-бутан, смесь техническая | кг | 0.15 | 0
| 101-3996 | Электроды УОНИ 13/55 | кг | 0.34 | 0
56 | Таблица 5-5.6 | Присоединение трубопроводов. Диаметр наружный присоединяемой трубы: 159 мм | 1 присоединение
| 101-0324 | Кислород технический газообразный | м3 | 0.52 | 0
| 101-2278 | Пропан-бутан, смесь техническая | кг | 0.15 | 0
| 101-3996 | Электроды УОНИ 13/55 | кг | 0.41 | 0
57 | Таблица 5-5.7 | Присоединение трубопроводов. Диаметр наружный присоединяемой трубы: 219 мм | 1 присоединение
| 101-0324 | Кислород технический газообразный | м3 | 0.68 | 0
| 101-2278 | Пропан-бутан, смесь техническая | кг | 0.2 | 0
| 101-3996 | Электроды УОНИ 13/55 | кг | 0.69 | 0
58 | Таблица 5-5.8 | Присоединение трубопроводов. Диаметр наружный присоединяемой трубы: 273 мм | 1 присоединение
| 101-0324 | Кислород технический газообразный | м3 | 0.84 | 0
| 101-2278 | Пропан-бутан, смесь техническая | кг | 0.25 | 0
| 101-3996 | Электроды УОНИ 13/55 | кг | 1.05 | 0
59 | Таблица 5-5.9 | Присоединение трубопроводов. Диаметр наружный присоединяемой трубы: 325 мм | 1 присоединение
| 101-0324 | Кислород технический газообразный | м3 | 1 | 0
| 101-2278 | Пропан-бутан, смесь техническая | кг | 0.29 | 0
| 101-3996 | Электроды УОНИ 13/55 | кг | 1.25 | 0
60 | Таблица 5-5.10 | Присоединение трубопроводов. Диаметр наружный присоединяемой трубы: 377 мм | 1 присоединение
| 101-0324 | Кислород технический газообразный | м3 | 1 | 0
| 101-2278 | Пропан-бутан, смесь техническая | кг | 0.29 | 0
| 101-3996 | Электроды УОНИ 13/55 | кг | 1.95 | 0
61 | Таблица 5-5.11 | Присоединение трубопроводов. Диаметр наружный присоединяемой трубы: 426 мм | 1 присоединение
| 101-0324 | Кислород технический газообразный | м3 | 1.12 | 0
| 101-2278 | Пропан-бутан, смесь техническая | кг | 0.33 | 0
| 101-3996 | Электроды УОНИ 13/55 | кг | 2.5 | 0
62 | Таблица 5-5.12 | Присоединение трубопроводов. Диаметр наружный присоединяемой трубы: 530 мм | 1 присоединение
| 101-0324 | Кислород технический газообразный | м3 | 1.48 | 0
| 101-2278 | Пропан-бутан, смесь техническая | кг | 0.44 | 0
| 101-3996 | Электроды УОНИ 13/55 | кг | 1.7 | 0
63 | Таблица 5-5.13 | Присоединение трубопроводов. Диаметр наружный присоединяемой трубы: 630 мм | 1 присоединение
| 101-0324 | Кислород технический газообразный | м3 | 1.48 | 0
| 101-2278 | Пропан-бутан, смесь техническая | кг | 0.44 | 0
| 101-3996 | Электроды УОНИ 13/55 | кг | 2 | 0
64 | Таблица 5-5.14 | Присоединение трубопроводов. Диаметр наружный присоединяемой трубы: 720 мм | 1 присоединение
| 101-0324 | Кислород технический газообразный | м3 | 1.68 | 0
| 101-2278 | Пропан-бутан, смесь техническая | кг | 0.49 | 0
| 101-3996 | Электроды УОНИ 13/55 | кг | 2.8 | 0
65 | Таблица 5-5.15 | Присоединение трубопроводов. Диаметр наружный присоединяемой трубы: 820 мм | 1 присоединение
| 101-0324 | Кислород технический газообразный | м3 | 2 | 0
| 101-2278 | Пропан-бутан, смесь техническая | кг | 0.59 | 0
| 101-3996 | Электроды УОНИ 13/55 | кг | 3.7 | 0
66 | Таблица 5-5.16 | Присоединение трубопроводов. Диаметр наружный присоединяемой трубы: 1020 мм | 1 присоединение
| 101-0324 | Кислород технический газообразный | м3 | 2.36 | 0
| 101-2278 | Пропан-бутан, смесь техническая | кг | 0.7 | 0
| 101-3996 | Электроды УОНИ 13/55 | кг | 4 | 0
67 | Таблица 5-5.17 | Присоединение трубопроводов. Диаметр наружный присоединяемой трубы: 1220 мм | 1 присоединение
| 101-0324 | Кислород технический газообразный | м3 | 2.8 | 0
| 101-2278 | Пропан-бутан, смесь техническая | кг | 0.82 | 0
| 101-3996 | Электроды УОНИ 13/55 | кг | 5.5 | 0
68 | Таблица 5-5.18 | Присоединение трубопроводов. Диаметр наружный присоединяемой трубы: 1420 мм | 1 присоединение
| 101-0324 | Кислород технический газообразный | м3 | 3.44 | 0
| 101-2278 | Пропан-бутан, смесь техническая | кг | 1.01 | 0
| 101-3996 | Электроды УОНИ 13/55 | кг | 9.81 | 0
69 | Таблица 5-5.19 | Присоединение трубопроводов. Диаметр наружный присоединяемой трубы: 1620 мм | 1 присоединение
| 101-0324 | Кислород технический газообразный | м3 | 3.92 | 0
| 101-2278 | Пропан-бутан, смесь техническая | кг | 1.15 | 0
| 101-3996 | Электроды УОНИ 13/55 | кг | 11.2 | 0
Таблица 5-6. Расход материалов на переварку дефектных стыков труб диаметром:
70 | Таблица 5-6.1 | Размер трубы 57х6 | 1 стык
| 101-3995 | Электроды: УОНИ 13/45 | кг | 0.102 | 0
71 | Таблица 5-6.2 | Размер трубы 57х8 | 1 стык
| 101-3995 | Электроды: УОНИ 13/45 | кг | 0.166 | 0
72 | Таблица 5-6.3 | Размер трубы 60х6 | 1 стык
| 101-3995 | Электроды: УОНИ 13/45 | кг | 0.107 | 0
73 | Таблица 5-6.4 | Размер трубы 60х8 | 1 стык
| 101-3995 | Электроды: УОНИ 13/45 | кг | 0.175 | 0
74 | Таблица 5-6.5 | Размер трубы 76х6 | 1 стык
| 101-3995 | Электроды: УОНИ 13/45 | кг | 0.136 | 0
75 | Таблица 5-6.6 | Размер трубы 76х8 | 1 стык
| 101-3995 | Электроды: УОНИ 13/45 | кг | 0.223 | 0
76 | Таблица 5-6.7 | Размер трубы 89х6 | 1 стык
| 101-3995 | Электроды: УОНИ 13/45 | кг | 0.16 | 0
77 | Таблица 5-6.8 | Размер трубы 89х8 | 1 стык
| 101-3995 | Электроды: УОНИ 13/45 | кг | 0.263 | 0
78 | Таблица 5-6.9 | Размер трубы 108х6 | 1 стык
| 101-3995 | Электроды: УОНИ 13/45 | кг | 0.196 | 0
79 | Таблица 5-6.10 | Размер трубы 108х8 | 1 стык
| 101-3995 | Электроды: УОНИ 13/45 | кг | 0.321 | 0
80 | Таблица 5-6.11 | Размер трубы 108х10 | 1 стык
| 101-3995 | Электроды: УОНИ 13/45 | кг | 0.487 | 0
81 | Таблица 5-6.12 | Размер трубы 114х6 | 1 стык
| 101-3995 | Электроды: УОНИ 13/45 | кг | 0.207 | 0
82 | Таблица 5-6.13 | Размер трубы 114х8 | 1 стык
| 101-3995 | Электроды: УОНИ 13/45 | кг | 0.34 | 0
83 | Таблица 5-6.14 | Размер трубы 114х10 | 1 стык
| 101-3995 | Электроды: УОНИ 13/45 | кг | 0.513 | 0
84 | Таблица 5-6.15 | Размер трубы 133х6 | 1 стык
| 101-3995 | Электроды: УОНИ 13/45 | кг | 0.241 | 0
85 | Таблица 5-6.16 | Размер трубы 133х8 | 1 стык
| 101-3995 | Электроды: УОНИ 13/45 | кг | 0.397 | 0
86 | Таблица 5-6.17 | Размер трубы 133х10 | 1 стык
| 101-3995 | Электроды: УОНИ 13/45 | кг | 0.602 | 0
87 | Таблица 5-6.18 | Размер трубы 140х6 | 1 стык
| 101-3995 | Электроды: УОНИ 13/45 | кг | 0.254 | 0
88 | Таблица 5-6.19 | Размер трубы 140х8 | 1 стык
| 101-3995 | Электроды: УОНИ 13/45 | кг | 0.418 | 0
89 | Таблица 5-6.20 | Размер трубы 140х10 | 1 стык
| 101-3995 | Электроды: УОНИ 13/45 | кг | 0.635 | 0
90 | Таблица 5-6.21 | Размер трубы 159х6 | 1 стык
| 101-3995 | Электроды: УОНИ 13/45 | кг | 0.289 | 0
91 | Таблица 5-6.22 | Размер трубы 159х8 | 1 стык
| 101-3995 | Электроды: УОНИ 13/45 | кг | 0.476 | 0
92 | Таблица 5-6.23 | Размер трубы 159х10 | 1 стык
| 101-3995 | Электроды: УОНИ 13/45 | кг | 0.723 | 0
93 | Таблица 5-6.24 | Размер трубы 159х12 | 1 стык
| 101-3995 | Электроды: УОНИ 13/45 | кг | 0.937 | 0
94 | Таблица 5-6.25 | Размер трубы 168х6 | 1 стык
| 101-3995 | Электроды: УОНИ 13/45 | кг | 0.306 | 0
95 | Таблица 5-6.26 | Размер трубы 168х8 | 1 стык
| 101-3995 | Электроды: УОНИ 13/45 | кг | 0.503 | 0
96 | Таблица 5-6.27 | Размер трубы 168х10 | 1 стык
| 101-3995 | Электроды: УОНИ 13/45 | кг | 0.765 | 0
97 | Таблица 5-6.28 | Размер трубы 168х12 | 1 стык
| 101-3995 | Электроды: УОНИ 13/45 | кг | 0.99 | 0
98 | Таблица 5-6.29 | Размер трубы 194х6 | 1 стык
| 101-3995 | Электроды: УОНИ 13/45 | кг | 0.354 | 0
99 | Таблица 5-6.30 | Размер трубы 194х8 | 1 стык
| 101-3995 | Электроды: УОНИ 13/45 | кг | 0.583 | 0
100 | Таблица 5-6.31 | Размер трубы 194х10 | 1 стык
| 101-3995 | Электроды: УОНИ 13/45 | кг | 0.889 | 0
101 | Таблица 5-6.32 | Размер трубы 194х12 | 1 стык
| 101-3995 | Электроды: УОНИ 13/45 | кг | 1.208 | 0
102 | Таблица 5-6.33 | Размер трубы 194х14 | 1 стык
| 101-3995 | Электроды: УОНИ 13/45 | кг | 1.46 | 0
103 | Таблица 5-6.34 | Размер трубы 219х6 | 1 стык
| 101-3995 | Электроды: УОНИ 13/45 | кг | 0.4 | 0
104 | Таблица 5-6.35 | Размер трубы 219х8 | 1 стык
| 101-3995 | Электроды: УОНИ 13/45 | кг | 0.659 | 0
105 | Таблица 5-6.36 | Размер трубы 219х10 | 1 стык
| 101-3995 | Электроды: УОНИ 13/45 | кг | 1.001 | 0
106 | Таблица 5-6.37 | Размер трубы 219х12 | 1 стык
| 101-3995 | Электроды: УОНИ 13/45 | кг | 1.298 | 0
107 | Таблица 5-6.38 | Размер трубы 219х14 | 1 стык
| 101-3995 | Электроды: УОНИ 13/45 | кг | 1.654 | 0
108 | Таблица 5-6.39 | Размер трубы 219х16 | 1 стык
| 101-3995 | Электроды: УОНИ 13/45 | кг | 2.064 | 0
109 | Таблица 5-6.40 | Размер трубы 273х6 | 1 стык
| 101-3995 | Электроды: УОНИ 13/45 | кг | 0.5 | 0
110 | Таблица 5-6.41 | Размер трубы 273х8 | 1 стык
| 101-3995 | Электроды: УОНИ 13/45 | кг | 0.824 | 0
111 | Таблица 5-6.42 | Размер трубы 273х10 | 1 стык
| 101-3995 | Электроды: УОНИ 13/45 | кг | 1.253 | 0
112 | Таблица 5-6.43 | Размер трубы 273х12 | 1 стык
| 101-3995 | Электроды: УОНИ 13/45 | кг | 1.625 | 0
113 | Таблица 5-6.44 | Размер трубы 273х14 | 1 стык
| 101-3995 | Электроды: УОНИ 13/45 | кг | 2.072 | 0
114 | Таблица 5-6.45 | Размер трубы 273х16 | 1 стык
| 101-3995 | Электроды: УОНИ 13/45 | кг | 2.584 | 0
115 | Таблица 5-6.46 | Размер трубы 325х6 | 1 стык
| 101-3995 | Электроды: УОНИ 13/45 | кг | 0.595 | 0
116 | Таблица 5-6.47 | Размер трубы 325х8 | 1 стык
| 101-3995 | Электроды: УОНИ 13/45 | кг | 0.982 | 0
117 | Таблица 5-6.48 | Размер трубы 325х10 | 1 стык
| 101-3995 | Электроды: УОНИ 13/45 | кг | 1.494 | 0
118 | Таблица 5-6.49 | Размер трубы 325х12 | 1 стык
| 101-3995 | Электроды: УОНИ 13/45 | кг | 1.938 | 0
119 | Таблица 5-6.50 | Размер трубы 325х14 | 1 стык
| 101-3995 | Электроды: УОНИ 13/45 | кг | 2.473 | 0
120 | Таблица 5-6.51 | Размер трубы 325х16 | 1 стык
| 101-3995 | Электроды: УОНИ 13/45 | кг | 3.088 | 0
121 | Таблица 5-6.52 | Размер трубы 325х18 | 1 стык
| 101-3995 | Электроды: УОНИ 13/45 | кг | 3.675 | 0
122 | Таблица 5-6.53 | Размер трубы 325х20 | 1 стык
| 101-3995 | Электроды: УОНИ 13/45 | кг | 4.362 | 0
123 | Таблица 5-6.54 | Размер трубы 377х8 | 1 стык
| 101-3995 | Электроды: УОНИ 13/45 | кг | 1.14 | 0
124 | Таблица 5-6.55 | Размер трубы 377х10 | 1 стык
| 101-3995 | Электроды: УОНИ 13/45 | кг | 1.735 | 0
125 | Таблица 5-6.56 | Размер трубы 377х12 | 1 стык
| 101-3995 | Электроды: УОНИ 13/45 | кг | 2.252 | 0
126 | Таблица 5-6.57 | Размер трубы 377х14 | 1 стык
| 101-3995 | Электроды: УОНИ 13/45 | кг | 2.873 | 0
127 | Таблица 5-6.58 | Размер трубы 377х16 | 1 стык
| 101-3995 | Электроды: УОНИ 13/45 | кг | 3.59 | 0
128 | Таблица 5-6.59 | Размер трубы 377х18 | 1 стык
| 101-3995 | Электроды: УОНИ 13/45 | кг | 4.273 | 0
129 | Таблица 5-6.60 | Размер трубы 377х20 | 1 стык
| 101-3995 | Электроды: УОНИ 13/45 | кг | 5.078 | 0
130 | Таблица 5-6.61 | Размер трубы 426х6 | 1 стык
| 101-3995 | Электроды: УОНИ 13/45 | кг | 0.781 | 0
131 | Таблица 5-6.62 | Размер трубы 426х8 | 1 стык
| 101-3995 | Электроды: УОНИ 13/45 | кг | 1.289 | 0
132 | Таблица 5-6.63 | Размер трубы 426х10 | 1 стык
| 101-3995 | Электроды: УОНИ 13/45 | кг | 1.963 | 0
133 | Таблица 5-6.64 | Размер трубы 426х12 | 1 стык
| 101-3995 | Электроды: УОНИ 13/45 | кг | 2.548 | 0
134 | Таблица 5-6.65 | Размер трубы 426х14 | 1 стык
| 101-3995 | Электроды: УОНИ 13/45 | кг | 3.252 | 0
135 | Таблица 5-6.66 | Размер трубы 426х16 | 1 стык
| 101-3995 | Электроды: УОНИ 13/45 | кг | 4.063 | 0
136 | Таблица 5-6.67 | Размер трубы 480х6 | 1 стык
| 101-3995 | Электроды: УОНИ 13/45 | кг | 0.881 | 0
137 | Таблица 5-6.68 | Размер трубы 480х8 | 1 стык
| 101-3995 | Электроды: УОНИ 13/45 | кг | 1.454 | 0
138 | Таблица 5-6.69 | Размер трубы 480х10 | 1 стык
| 101-3995 | Электроды: УОНИ 13/45 | кг | 2.214 | 0
139 | Таблица 5-6.70 | Размер трубы 480х12 | 1 стык
| 101-3995 | Электроды: УОНИ 13/45 | кг | 2.875 | 0
140 | Таблица 5-6.71 | Размер трубы 480х14 | 1 стык
| 101-3995 | Электроды: УОНИ 13/45 | кг | 3.667 | 0
141 | Таблица 5-6.72 | Размер трубы 480х16 | 1 стык
| 101-3995 | Электроды: УОНИ 13/45 | кг | 4.583 | 0
142 | Таблица 5-6.73 | Размер трубы 480х18 | 1 стык
| 101-3995 | Электроды: УОНИ 13/45 | кг | 5.458 | 0
143 | Таблица 5-6.74 | Размер трубы 480х20 | 1 стык
| 101-3995 | Электроды: УОНИ 13/45 | кг | 6.488 | 0
144 | Таблица 5-6.75 | Размер трубы 530х6 | 1 стык
| 101-3995 | Электроды: УОНИ 13/45 | кг | 0.973 | 0
145 | Таблица 5-6.76 | Размер трубы 530х8 | 1 стык
| 101-3995 | Электроды: УОНИ 13/45 | кг | 1.606 | 0
146 | Таблица 5-6.77 | Размер трубы 530х10 | 1 стык
| 101-3995 | Электроды: УОНИ 13/45 | кг | 2.446 | 0
147 | Таблица 5-6.78 | Размер трубы 530х12 | 1 стык
| 101-3995 | Электроды: УОНИ 13/45 | кг | 3.177 | 0
148 | Таблица 5-6.79 | Размер трубы 530х14 | 1 стык
| 101-3995 | Электроды: УОНИ 13/45 | кг | 4.053 | 0
149 | Таблица 5-6.80 | Размер трубы 530х16 | 1 стык
| 101-3995 | Электроды: УОНИ 13/45 | кг | 5.066 | 0
150 | Таблица 5-6.81 | Размер трубы 530х18 | 1 стык
| 101-3995 | Электроды: УОНИ 13/45 | кг | 6.034 | 0
151 | Таблица 5-6.82 | Размер трубы 530х20 | 1 стык
| 101-3995 | Электроды: УОНИ 13/45 | кг | 7.173 | 0
152 | Таблица 5-6.83 | Размер трубы 630х6 | 1 стык
| 101-3995 | Электроды: УОНИ 13/45 | кг | 1.158 | 0
153 | Таблица 5-6.84 | Размер трубы 630х8 | 1 стык
| 101-3995 | Электроды: УОНИ 13/45 | кг | 1.911 | 0
154 | Таблица 5-6.85 | Размер трубы 630х10 | 1 стык
| 101-3995 | Электроды: УОНИ 13/45 | кг | 2.911 | 0
155 | Таблица 5-6.86 | Размер трубы 630х12 | 1 стык
| 101-3995 | Электроды: УОНИ 13/45 | кг | 3.781 | 0
156 | Таблица 5-6.87 | Размер трубы 630х14 | 1 стык
| 101-3995 | Электроды: УОНИ 13/45 | кг | 4.825 | 0
Приложение к таблице 5:
| Группа электродов | Марки электродов | Коэффициент перехода на соответствующую категорию относительно 2 категории
| I | ЛБ-52А "Гарант"; ВСФ-65У; ВСФ-75У; ВСФ-85; ОЗШ-1; ВСЦ-4А; ОЗЛ-25Б | 0.93
| II | УОНИ-13/45; АНО-11; ТМУ-21У; ОЗС-18; ОЗС-6; ОЗС-17Н; ВСЦ-4; ВСЦ-60; ТМЛ-1У; ТМЛ-3У; УТ-28; ОЗЛ-5; ОЗЛ-29; ОЗЛ-25; ОЗЛ-36; АНВ-20 | 1
| III | ОЗЛ-8; ОЗЛ-7; ОЗЛ-14А; НИИАТ-1; ОЗЛ-3; ОЗЛ-21, ОЗЛ-23; ВН-48; УОНИ-13/55К; ЦУ-5; ДСК-50; ОЗС-25; СК2-50; УОНИ-13/55У; УОНИ-13/65; АНП-2; УОНИ-13/85; НИАТ-3М; АНО-5; ОЗС-23; АНО-4; АНО-14; ОЗС-4; ОЗС-22Н; ОЗС-22Р; ТМЛ-4В; ЦЛ-39; СМВ-96; СМВ-95; СМА-96; ОЗЛ-6; КТИ-7А; ОЗЛ-2; ОЗЛ-35; АНЖР-2 | 1.06
| IV | ОЗЛ-37-1; СМ-11; УОНИ-13/55; ОЗС-24; АНО-6; АНО-18; ОЗС-12; МР-3; ОЗС-21; ОМА-2; ОЗЛ-9А; ГС-1; АНЖР-1; АНЖР-ЗУ; ОЗЛ-19; НИИ-48Г; УОНИ-13/НЖ; ЦЛ-11; ЦТ-15; ЦЛ-9; ОЗЛ-17У | 1.13
Note on E20: Kopytova: Желтым цветом выделены ячейки в которые проставляется объем работ для подсчета расхода материалов
Note on A21: Kopytova: Нормы расхода материалов для позиций 47-49 приняты по таблице ГЭСН22-03-001-(05, 06, 07) ГЭСН22 - «Водопровод наружные сети». Диаметры приведены по условному проходу. В случаях. Когда проектом предусматриваются трубы или арматура диаметром, отличающимся от приведенных в нормах, следует применять нормы для труб или арматуры ближайшего диаметра.
Note on A28: Kopytova: Нормы расхода материалов для позиций 4-20 приняты по таблице ГЭСН22-03-014 ГЭСН22 - «Водопровод наружные сети». Диаметры приведены по условному проходу. В случаях. Когда проектом предусматриваются трубы или арматура диаметром, отличающимся от приведенных в нормах, следует применять нормы для труб или арматуры ближайшего диаметра.
Note on A63: Kopytova: Нормы расхода материалов для позиций 21- 36 приняты по таблице ГЭСНм12-12-005 «Технологические трубопроводы». Диаметры приведены по условному проходу.
Note on A138: Kopytova: Нормы расхода материалов для позиций 37-50 приняты по таблице ГЭСНм12-12-008 «Технологические трубопроводы». Диаметры приведены по условному проходу.
Note on A197: Kopytova: Нормы расхода материалов для позийий 51-69 приняты по таблице ГЭСНм12-11-006 ГЭСНм «Технологические трубопроводы».
Note on A274: Kopytova: Нормы расхода материалов по позициям 70-156 приняты по таблице 035 §58 «Соединения вертикальных стыков со скосом двух кромок С17» главы 1 «Сварка ручная дуговая» сборника «Общие производственные нормы расхода материалов в строительстве. Сборник 30. Сварочные работы». При расчете расхода сварочных материалов за основу были приняты электроды УОНИ 13/45, которые относятся ко II группе электродов, согласно таблицы п.11 Общей части сборника ОПНРМ-30. При использовании электродов другой категории к нормам рассчитаны коэффициенты перехода, указанные в приложении к таблице 5 (см.ниже)

## таблица 6
переход к содержанию
Таблица 6.
Расход материалов на резку труб
№ пп | Обоснование материального ресурса в нормативной базе (ФСЦ/ТСЦ) | Наименование работ/ресурсов | Ед. изм. | Кол.
|  |  |  | на ед. | всего
1 | 2 | 3 | 4 | 5 | 6
Расход материалов на резку труб в зависимости от толщины стенки:
3 мм, диаметром труб, мм:
1 | Таблица 6-1 | Резка труб толщиной стенки: 3 мм, диаметром труб, мм: 45 | 1 перерез
| 101-0324 | Кислород технический: газообразный | м3 | 0.008 | 0
| 101-2278 | Пропан-бутан, смесь техническая | кг | 0.002 | 0
2 | Таблица 6-2 | Резка труб толщиной стенки: 3 мм, диаметром труб, мм: 57 | 1 перерез
| 101-0324 | Кислород технический: газообразный | м3 | 0.011 | 0
| 101-2278 | Пропан-бутан, смесь техническая | кг | 0.003 | 0
4 мм, диаметром труб, мм:
3 | Таблица 6-3 | Резка труб толщиной стенки: 4 мм, диаметром труб, мм: 45 | 1 перерез
| 101-0324 | Кислород технический: газообразный | м3 | 0.011 | 0
| 101-2278 | Пропан-бутан, смесь техническая | кг | 0.003 | 0
4 | Таблица 6-4 | Резка труб толщиной стенки: 4 мм, диаметром труб, мм: 57 | 1 перерез
| 101-0324 | Кислород технический: газообразный | м3 | 0.014 | 0
| 101-2278 | Пропан-бутан, смесь техническая | кг | 0.004 | 0
5 мм, диаметром труб, мм:
5 | Таблица 6-5 | Резка труб толщиной стенки: 5 мм, диаметром труб, мм: 76 | 1 перерез
| 101-0324 | Кислород технический: газообразный | м3 | 0.024 | 0
| 101-2278 | Пропан-бутан, смесь техническая | кг | 0.006 | 0
6 | Таблица 6-6 | Резка труб толщиной стенки: 5 мм, диаметром труб, мм: 89 | 1 перерез
| 101-0324 | Кислород технический: газообразный | м3 | 0.028 | 0
| 101-2278 | Пропан-бутан, смесь техническая | кг | 0.007 | 0
6 мм, диаметром труб, мм:
7 | Таблица 6-7 | Резка труб толщиной стенки: 6 мм, диаметром труб, мм: 108 | 1 перерез
| 101-0324 | Кислород технический: газообразный | м3 | 0.041 | 0
| 101-2278 | Пропан-бутан, смесь техническая | кг | 0.011 | 0
8 | Таблица 6-8 | Резка труб толщиной стенки: 6 мм, диаметром труб, мм: 133 | 1 перерез
| 101-0324 | Кислород технический: газообразный | м3 | 0.051 | 0
| 101-2278 | Пропан-бутан, смесь техническая | кг | 0.013 | 0
9 | Таблица 6-9 | Резка труб толщиной стенки: 6 мм, диаметром труб, мм: 219 | 1 перерез
| 101-0324 | Кислород технический: газообразный | м3 | 0.086 | 0
| 101-2278 | Пропан-бутан, смесь техническая | кг | 0.023 | 0
10 | Таблица 6-10 | Резка труб толщиной стенки: 6 мм, диаметром труб, мм: 530 | 1 перерез
| 101-0324 | Кислород технический: газообразный | м3 | 0.211 | 0
| 101-2278 | Пропан-бутан, смесь техническая | кг | 0.056 | 0
11 | Таблица 6-11 | Резка труб толщиной стенки: 6 мм, диаметром труб, мм: 630 | 1 перерез
| 101-0324 | Кислород технический: газообразный | м3 | 0.252 | 0
| 101-2278 | Пропан-бутан, смесь техническая | кг | 0.066 | 0
8 мм, диаметром труб, мм:
12 | Таблица 6-12 | Резка труб толщиной стенки: 8 мм, диаметром труб, мм: 133 | 1 перерез
| 101-0324 | Кислород технический: газообразный | м3 | 0.067 | 0
| 101-2278 | Пропан-бутан, смесь техническая | кг | 0.018 | 0
13 | Таблица 6-13 | Резка труб толщиной стенки: 8 мм, диаметром труб, мм: 159 | 1 перерез
| 101-0324 | Кислород технический: газообразный | м3 | 0.081 | 0
| 101-2278 | Пропан-бутан, смесь техническая | кг | 0.021 | 0
14 | Таблица 6-14 | Резка труб толщиной стенки: 8 мм, диаметром труб, мм: 219 | 1 перерез
| 101-0324 | Кислород технический: газообразный | м3 | 0.113 | 0
| 101-2278 | Пропан-бутан, смесь техническая | кг | 0.029 | 0
15 | Таблица 6-15 | Резка труб толщиной стенки: 8 мм, диаметром труб, мм: 273 | 1 перерез
| 101-0324 | Кислород технический: газообразный | м3 | 0.143 | 0
| 101-2278 | Пропан-бутан, смесь техническая | кг | 0.036 | 0
16 | Таблица 6-16 | Резка труб толщиной стенки: 8 мм, диаметром труб, мм: 325 | 1 перерез
| 101-0324 | Кислород технический: газообразный | м3 | 0.171 | 0
| 101-2278 | Пропан-бутан, смесь техническая | кг | 0.043 | 0
17 | Таблица 6-17 | Резка труб толщиной стенки: 8 мм, диаметром труб, мм: 377 | 1 перерез
| 101-0324 | Кислород технический: газообразный | м3 | 0.199 | 0
| 101-2278 | Пропан-бутан, смесь техническая | кг | 0.05 | 0
18 | Таблица 6-18 | Резка труб толщиной стенки: 8 мм, диаметром труб, мм: 465 | 1 перерез
| 101-0324 | Кислород технический: газообразный | м3 | 0.245 | 0
| 101-2278 | Пропан-бутан, смесь техническая | кг | 0.062 | 0
19 | Таблица 6-19 | Резка труб толщиной стенки: 8 мм, диаметром труб, мм: 530 | 1 перерез
| 101-0324 | Кислород технический: газообразный | м3 | 0.28 | 0
| 101-2278 | Пропан-бутан, смесь техническая | кг | 0.071 | 0
20 | Таблица 6-20 | Резка труб толщиной стенки: 8 мм, диаметром труб, мм: 630 | 1 перерез
| 101-0324 | Кислород технический: газообразный | м3 | 0.344 | 0
| 101-2278 | Пропан-бутан, смесь техническая | кг | 0.084 | 0
10 мм, диаметром труб, мм:
21 | Таблица 6-21 | Резка труб толщиной стенки: 10 мм, диаметром труб, мм: 219 | 1 перерез
| 101-0324 | Кислород технический: газообразный | м3 | 0.141 | 0
| 101-2278 | Пропан-бутан, смесь техническая | кг | 0.029 | 0
22 | Таблица 6-22 | Резка труб толщиной стенки: 10 мм, диаметром труб, мм: 273 | 1 перерез
| 101-0324 | Кислород технический: газообразный | м3 | 0.177 | 0
| 101-2278 | Пропан-бутан, смесь техническая | кг | 0.037 | 0
23 | Таблица 6-23 | Резка труб толщиной стенки: 10 мм, диаметром труб, мм: 325 | 1 перерез
| 101-0324 | Кислород технический: газообразный | м3 | 0.212 | 0
| 101-2278 | Пропан-бутан, смесь техническая | кг | 0.044 | 0
24 | Таблица 6-24 | Резка труб толщиной стенки: 10 мм, диаметром труб, мм: 377 | 1 перерез
| 101-0324 | Кислород технический: газообразный | м3 | 0.247 | 0
| 101-2278 | Пропан-бутан, смесь техническая | кг | 0.051 | 0
25 | Таблица 6-25 | Резка труб толщиной стенки: 10 мм, диаметром труб, мм: 426 | 1 перерез
| 101-0324 | Кислород технический: газообразный | м3 | 0.28 | 0
| 101-2278 | Пропан-бутан, смесь техническая | кг | 0.054 | 0
26 | Таблица 6-26 | Резка труб толщиной стенки: 10 мм, диаметром труб, мм: 465 | 1 перерез
| 101-0324 | Кислород технический: газообразный | м3 | 0.306 | 0
| 101-2278 | Пропан-бутан, смесь техническая | кг | 0.064 | 0
27 | Таблица 6-27 | Резка труб толщиной стенки: 10 мм, диаметром труб, мм: 530 | 1 перерез
| 101-0324 | Кислород технический: газообразный | м3 | 0.349 | 0
| 101-2278 | Пропан-бутан, смесь техническая | кг | 0.073 | 0
28 | Таблица 6-28 | Резка труб толщиной стенки: 10 мм, диаметром труб, мм: 630 | 1 перерез
| 101-0324 | Кислород технический: газообразный | м3 | 0.417 | 0
| 101-2278 | Пропан-бутан, смесь техническая | кг | 0.087 | 0
12 мм, диаметром труб, мм:
29 | Таблица 6-29 | Резка труб толщиной стенки: 12 мм, диаметром труб, мм: 219 | 1 перерез
| 101-0324 | Кислород технический: газообразный | м3 | 0.167 | 0
| 101-2278 | Пропан-бутан, смесь техническая | кг | 0.032 | 0
30 | Таблица 6-30 | Резка труб толщиной стенки: 12 мм, диаметром труб, мм: 273 | 1 перерез
| 101-0324 | Кислород технический: газообразный | м3 | 0.21 | 0
| 101-2278 | Пропан-бутан, смесь техническая | кг | 0.041 | 0
31 | Таблица 6-31 | Резка труб толщиной стенки: 12 мм, диаметром труб, мм: 325 | 1 перерез
| 101-0324 | Кислород технический: газообразный | м3 | 0.252 | 0
| 101-2278 | Пропан-бутан, смесь техническая | кг | 0.049 | 0
32 | Таблица 6-32 | Резка труб толщиной стенки: 12 мм, диаметром труб, мм: 377 | 1 перерез
| 101-0324 | Кислород технический: газообразный | м3 | 0.294 | 0
| 101-2278 | Пропан-бутан, смесь техническая | кг | 0.057 | 0
33 | Таблица 6-33 | Резка труб толщиной стенки: 12 мм, диаметром труб, мм: 426 | 1 перерез
| 101-0324 | Кислород технический: газообразный | м3 | 0.334 | 0
| 101-2278 | Пропан-бутан, смесь техническая | кг | 0.065 | 0
34 | Таблица 6-34 | Резка труб толщиной стенки: 12 мм, диаметром труб, мм: 465 | 1 перерез
| 101-0324 | Кислород технический: газообразный | м3 | 0.365 | 0
| 101-2278 | Пропан-бутан, смесь техническая | кг | 0.071 | 0
35 | Таблица 6-35 | Резка труб толщиной стенки: 12 мм, диаметром труб, мм: 530 | 1 перерез
| 101-0324 | Кислород технический: газообразный | м3 | 0.417 | 0
| 101-2278 | Пропан-бутан, смесь техническая | кг | 0.081 | 0
36 | Таблица 6-36 | Резка труб толщиной стенки: 12 мм, диаметром труб, мм: 630 | 1 перерез
| 101-0324 | Кислород технический: газообразный | м3 | 0.498 | 0
| 101-2278 | Пропан-бутан, смесь техническая | кг | 0.097 | 0
15 мм, диаметром труб, мм:
37 | Таблица 6-37 | Резка труб толщиной стенки: 15 мм, диаметром труб, мм: 273 | 1 перерез
| 101-0324 | Кислород технический: газообразный | м3 | 0.285 | 0
| 101-2278 | Пропан-бутан, смесь техническая | кг | 0.055 | 0
38 | Таблица 6-38 | Резка труб толщиной стенки: 15 мм, диаметром труб, мм: 325 | 1 перерез
| 101-0324 | Кислород технический: газообразный | м3 | 0.313 | 0
| 101-2278 | Пропан-бутан, смесь техническая | кг | 0.061 | 0
39 | Таблица 6-39 | Резка труб толщиной стенки: 15 мм, диаметром труб, мм: 377 | 1 перерез
| 101-0324 | Кислород технический: газообразный | м3 | 0.365 | 0
| 101-2278 | Пропан-бутан, смесь техническая | кг | 0.071 | 0
40 | Таблица 6-40 | Резка труб толщиной стенки: 15 мм, диаметром труб, мм: 426 | 1 перерез
| 101-0324 | Кислород технический: газообразный | м3 | 0.414 | 0
| 101-2278 | Пропан-бутан, смесь техническая | кг | 0.08 | 0
41 | Таблица 6-41 | Резка труб толщиной стенки: 15 мм, диаметром труб, мм: 465 | 1 перерез
| 101-0324 | Кислород технический: газообразный | м3 | 0.453 | 0
| 101-2278 | Пропан-бутан, смесь техническая | кг | 0.088 | 0
42 | Таблица 6-42 | Резка труб толщиной стенки: 15 мм, диаметром труб, мм: 530 | 1 перерез
| 101-0324 | Кислород технический: газообразный | м3 | 0.519 | 0
| 101-2278 | Пропан-бутан, смесь техническая | кг | 0.101 | 0
43 | Таблица 6-43 | Резка труб толщиной стенки: 15 мм, диаметром труб, мм: 630 | 1 перерез
| 101-0324 | Кислород технический: газообразный | м3 | 0.62 | 0
| 101-2278 | Пропан-бутан, смесь техническая | кг | 0.12 | 0
18 мм, диаметром труб, мм
44 | Таблица 6-44 | Резка труб толщиной стенки: 18 мм, диаметром труб, мм 465 | 1 перерез
| 101-0324 | Кислород технический: газообразный | м3 | 0.541 | 0
| 101-2278 | Пропан-бутан, смесь техническая | кг | 0.09 | 0
20 мм, диаметром труб, мм
45 | Таблица 6-45 | Резка труб толщиной стенки: 20 мм, диаметром труб, мм 465 | 1 перерез
| 101-0324 | Кислород технический: газообразный | м3 | 0.739 | 0
| 101-2278 | Пропан-бутан, смесь техническая | кг | 0.12 | 0
Примечание:
Таблица составлена на основании таблицы 102 §102 «Резка труб» главы 1 «Ручная резка» Раздела IV «Газовая резка» сборника «Общие производственные нормы расхода материалов в строительстве. Сборник 30. Сварочные работы». При пересчете норм расходов газов из литров (л) в килограммы (кг) были применены следующие коэффициенты (п.7 технической части раздела IV сборника ОПНРМ 30. Сварочные работы): - для кислорода 0,00133 - пропан - бутановой смеси 0,00194. При пересчете норм расхода кислорода из килограммов в м3 плотность кислорода принята в размере 1,43 кг/м3 (при 0ºС и давлении 760 мм рт.ст.). При резке металла по окрашенным, ржавым поверхностям и.т.п., нормы расхода материалов увеличивать на 10%, применяя повышающий коэффициент к объему работ (в ячейке , выделенной желтым цветом) - 1,1.
Note on E20: Kopytova: Желтым цветом выделены ячейки в которые проставляется объем работ для подсчета расхода материалов

## таблица 7
переход к содержанию
Таблица 7.
Расход материалов на монтаж трубопроводов внутрицеховых
№ пп | Обоснование материального ресурса в нормативной базе (ФСЦ/ТСЦ) | Наименование работ/ресурсов | Ед. изм. | Кол.
|  |  |  | на ед. | всего
1 | 2 | 3 | 4 | 5 | 6
Расход материалов на монтаж трубопроводов внутрицеховых на условное давление не более 2,5 МПа. Диаметр труб наружный:
1 | Таблица 7-1.1 | Монтаж трубопроводов внутрицеховых на условное давление не более 2,5 МПа. Диаметр труб наружный: 14 мм | 100 м трубопровода
| 101-0324 | Кислород технический газообразный | м3 | 1.5 | 0
| 101-0806 | Проволока сварочная легированная диаметром 2 мм | т | 0.0011 | 0
| 101-1602 | Ацетилен газообразный технический | м3 | 0.55 | 0
| 101-2278 | Пропан-бутан, смесь техническая | кг | 0.21 | 0
2 | Таблица 7-1.2 | Монтаж трубопроводов внутрицеховых на условное давление не более 2,5 МПа. Диаметр труб наружный: 18 мм | 100 м трубопровода
| 101-0324 | Кислород технический газообразный | м3 | 2 | 0
| 101-0806 | Проволока сварочная легированная диаметром 2 мм | т | 0.0014 | 0
| 101-1602 | Ацетилен газообразный технический | м3 | 0.71 | 0
| 101-2278 | Пропан-бутан, смесь техническая | кг | 0.27 | 0
3 | Таблица 7-1.3 | Монтаж трубопроводов внутрицеховых на условное давление не более 2,5 МПа. Диаметр труб наружный: 25 мм | 100 м трубопровода
| 101-0324 | Кислород технический газообразный | м3 | 2.6 | 0
| 101-0806 | Проволока сварочная легированная диаметром 2 мм | т | 0.0019 | 0
| 101-1602 | Ацетилен газообразный технический | м3 | 0.94 | 0
| 101-2278 | Пропан-бутан, смесь техническая | кг | 0.36 | 0
4 | Таблица 7-1.4 | Монтаж трубопроводов внутрицеховых на условное давление не более 2,5 МПа. Диаметр труб наружный: 32 мм | 100 м трубопровода
| 101-0324 | Кислород технический газообразный | м3 | 3 | 0
| 101-0806 | Проволока сварочная легированная диаметром 2 мм | т | 0.0022 | 0
| 101-1602 | Ацетилен газообразный технический | м3 | 1.1 | 0
| 101-2278 | Пропан-бутан, смесь техническая | кг | 0.42 | 0
5 | Таблица 7-1.5 | Монтаж трубопроводов внутрицеховых на условное давление не более 2,5 МПа. Диаметр труб наружный: 38 мм | 100 м трубопровода
| 101-0324 | Кислород технический газообразный | м3 | 3.4 | 0
| 101-0806 | Проволока сварочная легированная диаметром 2 мм | т | 0.0026 | 0
| 101-1602 | Ацетилен газообразный технический | м3 | 1.3 | 0
| 101-2278 | Пропан-бутан, смесь техническая | кг | 0.48 | 0
6 | Таблица 7-1.6 | Монтаж трубопроводов внутрицеховых на условное давление не более 2,5 МПа. Диаметр труб наружный: 45 мм | 100 м трубопровода
| 101-0324 | Кислород технический газообразный | м3 | 3.9 | 0
| 101-0806 | Проволока сварочная легированная диаметром 2 мм | т | 0.0029 | 0
| 101-1602 | Ацетилен газообразный технический | м3 | 1.4 | 0
| 101-2278 | Пропан-бутан, смесь техническая | кг | 0.55 | 0
7 | Таблица 7-1.7 | Монтаж трубопроводов внутрицеховых на условное давление не более 2,5 МПа. Диаметр труб наружный: 57 мм | 100 м трубопровода
| 101-0324 | Кислород технический газообразный | м3 | 6.3 | 0
| 101-0806 | Проволока сварочная легированная диаметром 2 мм | т | 0.0035 | 0
| 101-1602 | Ацетилен газообразный технический | м3 | 2.3 | 0
| 101-2278 | Пропан-бутан, смесь техническая | кг | 0.88 | 0
8 | Таблица 7-1.8 | Монтаж трубопроводов внутрицеховых на условное давление не более 2,5 МПа. Диаметр труб наружный: 76 мм | 100 м трубопровода
| 101-0324 | Кислород технический газообразный | м3 | 6.8 | 0
| 101-0806 | Проволока сварочная легированная диаметром 2 мм | т | 0.0046 | 0
| 101-1519 | Электроды диаметром 4 мм Э55 | т | 0.0063 | 0
| 101-1698 | Углекислый газ | т | 0.0028 | 0
| 101-2278 | Пропан-бутан, смесь техническая | кг | 1.3
9 | Таблица 7-1.9 | Монтаж трубопроводов внутрицеховых на условное давление не более 2,5 МПа. Диаметр труб наружный: 89 мм | 100 м трубопровода
| 101-0324 | Кислород технический газообразный | м3 | 7.2 | 0
| 101-0806 | Проволока сварочная легированная диаметром 2 мм | т | 0.0046 | 0
| 101-1519 | Электроды диаметром 4 мм Э55 | т | 0.0085 | 0
| 101-1698 | Углекислый газ | т | 0.0037 | 0
| 101-2278 | Пропан-бутан, смесь техническая | кг | 1.8 | 0
10 | Таблица 7-1.10 | Монтаж трубопроводов внутрицеховых на условное давление не более 2,5 МПа. Диаметр труб наружный: 108 мм | 100 м трубопровода
| 101-0324 | Кислород технический газообразный | м3 | 11.7 | 0
| 101-0806 | Проволока сварочная легированная диаметром 2 мм | т | 0.0076 | 0
| 101-1519 | Электроды диаметром 4 мм Э55 | т | 0.014 | 0
| 101-1698 | Углекислый газ | т | 0.0061 | 0
| 101-2278 | Пропан-бутан, смесь техническая | кг | 2.8 | 0
11 | Таблица 7-1.11 | Монтаж трубопроводов внутрицеховых на условное давление не более 2,5 МПа. Диаметр труб наружный: 133 мм | 100 м трубопровода
| 101-0324 | Кислород технический газообразный | м3 | 11.7 | 0
| 101-0806 | Проволока сварочная легированная диаметром 2 мм | т | 0.008 | 0
| 101-1519 | Электроды диаметром 4 мм Э55 | т | 0.014 | 0
| 101-1698 | Углекислый газ | т | 0.0063 | 0
| 101-2278 | Пропан-бутан, смесь техническая | кг | 2.8 | 0
12 | Таблица 7-1.12 | Монтаж трубопроводов внутрицеховых на условное давление не более 2,5 МПа. Диаметр труб наружный: 159 мм | 100 м трубопровода
| 101-0324 | Кислород технический газообразный | м3 | 18 | 0
| 101-0806 | Проволока сварочная легированная диаметром 2 мм | т | 0.012 | 0
| 101-1519 | Электроды диаметром 4 мм Э55 | т | 0.0225 | 0
| 101-1698 | Углекислый газ | т | 0.0096 | 0
| 101-2278 | Пропан-бутан, смесь техническая | кг | 4.4 | 0
13 | Таблица 7-1.13 | Монтаж трубопроводов внутрицеховых на условное давление не более 2,5 МПа. Диаметр труб наружный: 219 мм | 100 м трубопровода
| 101-0324 | Кислород технический газообразный | м3 | 36.5 | 0
| 101-0806 | Проволока сварочная легированная диаметром 2 мм | т | 0.0285 | 0
| 101-1519 | Электроды диаметром 4 мм Э55 | т | 0.052 | 0
| 101-1698 | Углекислый газ | т | 0.023 | 0
| 101-2278 | Пропан-бутан, смесь техническая | кг | 9.3 | 0
14 | Таблица 7-1.14 | Монтаж трубопроводов внутрицеховых на условное давление не более 2,5 МПа. Диаметр труб наружный: 273 мм | 100 м трубопровода
| 101-0324 | Кислород технический газообразный | м3 | 49.5 | 0
| 101-0806 | Проволока сварочная легированная диаметром 2 мм | т | 0.0385 | 0
| 101-1519 | Электроды диаметром 4 мм Э55 | т | 0.094 | 0
| 101-1698 | Углекислый газ | т | 0.0315 | 0
| 101-2278 | Пропан-бутан, смесь техническая | кг | 11.5 | 0
15 | Таблица 7-1.15 | Монтаж трубопроводов внутрицеховых на условное давление не более 2,5 МПа. Диаметр труб наружный: 325 мм | 100 м трубопровода
| 101-0324 | Кислород технический газообразный | м3 | 57 | 0
| 101-0806 | Проволока сварочная легированная диаметром 2 мм | т | 0.041 | 0
| 101-1519 | Электроды диаметром 4 мм Э55 | т | 0.108 | 0
| 101-1698 | Углекислый газ | т | 0.0325 | 0
| 101-2278 | Пропан-бутан, смесь техническая | кг | 13 | 0
16 | Таблица 7-1.16 | Монтаж трубопроводов внутрицеховых на условное давление не более 2,5 МПа. Диаметр труб наружный: 377 мм | 100 м трубопровода
| 101-0324 | Кислород технический газообразный | м3 | 62 | 0
| 101-0806 | Проволока сварочная легированная диаметром 2 мм | т | 0.0445 | 0
| 101-1519 | Электроды диаметром 4 мм Э55 | т | 0.121 | 0
| 101-1698 | Углекислый газ | т | 0.035 | 0
| 101-2278 | Пропан-бутан, смесь техническая | кг | 14.5 | 0
17 | Таблица 7-1.17 | Монтаж трубопроводов внутрицеховых на условное давление не более 2,5 МПа. Диаметр труб наружный: 426 мм | 100 м трубопровода
| 101-0324 | Кислород технический газообразный | м3 | 62 | 0
| 101-0806 | Проволока сварочная легированная диаметром 2 мм | т | 0.046 | 0
| 101-1519 | Электроды диаметром 4 мм Э55 | т | 0.125 | 0
| 101-1698 | Углекислый газ | т | 0.036 | 0
| 101-2278 | Пропан-бутан, смесь техническая | кг | 15.5 | 0
18 | Таблица 7-1.18 | Монтаж трубопроводов внутрицеховых на условное давление не более 2,5 МПа. Диаметр труб наружный: 530 мм | 100 м трубопровода
| 101-0324 | Кислород технический газообразный | м3 | 68 | 0
| 101-0806 | Проволока сварочная легированная диаметром 2 мм | т | 0.049 | 0
| 101-1519 | Электроды диаметром 4 мм Э55 | т | 0.131 | 0
| 101-1698 | Углекислый газ | т | 0.036 | 0
| 101-2278 | Пропан-бутан, смесь техническая | кг | 15.5 | 0
19 | Таблица 7-1.19 | Монтаж трубопроводов внутрицеховых на условное давление не более 2,5 МПа. Диаметр труб наружный: 630 мм | 100 м трубопровода
| 101-0324 | Кислород технический газообразный | м3 | 71 | 0
| 101-0806 | Проволока сварочная легированная диаметром 2 мм | т | 0.05 | 0
| 101-1519 | Электроды диаметром 4 мм Э55 | т | 0.139 | 0
| 101-1698 | Углекислый газ | т | 0.037 | 0
| 101-2278 | Пропан-бутан, смесь техническая | кг | 16 | 0
20 | Таблица 7-1.20 | Монтаж трубопроводов внутрицеховых на условное давление не более 2,5 МПа. Диаметр труб наружный: 820 мм | 100 м трубопровода
| 101-0324 | Кислород технический газообразный | м3 | 75 | 0
| 101-0806 | Проволока сварочная легированная диаметром 2 мм | т | 0.068 | 0
| 101-1519 | Электроды диаметром 4 мм Э55 | т | 0.195 | 0
| 101-1698 | Углекислый газ | т | 0.0385 | 0
| 101-2278 | Пропан-бутан, смесь техническая | кг | 16.5 | 0
21 | Таблица 7-1.21 | Монтаж трубопроводов внутрицеховых на условное давление не более 2,5 МПа. Диаметр труб наружный: 1020 мм | 100 м трубопровода
| 101-0324 | Кислород технический газообразный | м3 | 78 | 0
| 101-0806 | Проволока сварочная легированная диаметром 2 мм | т | 0.072 | 0
| 101-1519 | Электроды диаметром 4 мм Э55 | т | 0.224 | 0
| 101-1698 | Углекислый газ | т | 0.043 | 0
| 101-2278 | Пропан-бутан, смесь техническая | кг | 17 | 0
22 | Таблица 7-1.22 | Монтаж трубопроводов внутрицеховых на условное давление не более 2,5 МПа. Диаметр труб наружный: 1220 мм | 100 м трубопровода
| 101-0324 | Кислород технический газообразный | м3 | 95 | 0
| 101-0806 | Проволока сварочная легированная диаметром 2 мм | т | 0.085 | 0
| 101-1519 | Электроды диаметром 4 мм Э55 | т | 0.255 | 0
| 101-1698 | Углекислый газ | т | 0.045 | 0
| 101-2278 | Пропан-бутан, смесь техническая | кг | 17.5 | 0
23 | Таблица 7-1.23 | Монтаж трубопроводов внутрицеховых на условное давление не более 2,5 МПа. Диаметр труб наружный: 1420 мм | 100 м трубопровода
| 101-0324 | Кислород технический газообразный | м3 | 123 | 0
| 101-0806 | Проволока сварочная легированная диаметром 2 мм | т | 0.1 | 0
| 101-1519 | Электроды диаметром 4 мм Э55 | т | 0.317 | 0
| 101-1698 | Углекислый газ | т | 0.057 | 0
| 101-2278 | Пропан-бутан, смесь техническая | кг | 23.5 | 0
Расход материалов на монтаж трубопроводов внутрицеховых на условное давление не более 10 МПа. Диаметр труб наружный:
24 | Таблица 7-2.1 | Монтаж трубопроводов внутрицеховых на условное давление не более 10 МПа. Диаметр труб наружный: 14 мм | 100 м трубопровода
| 101-0324 | Кислород технический газообразный | м3 | 2.1 | 0
| 101-0806 | Проволока сварочная легированная диаметром 2 мм | т | 0.0015 | 0
| 101-1602 | Ацетилен газообразный технический | м3 | 0.77 | 0
| 101-2278 | Пропан-бутан, смесь техническая | кг | 0.29 | 0
25 | Таблица 7-2.2 | Монтаж трубопроводов внутрицеховых на условное давление не более 10 МПа. Диаметр труб наружный: 18 мм | 100 м трубопровода
| 101-0324 | Кислород технический газообразный | м3 | 2.5 | 0
| 101-0806 | Проволока сварочная легированная диаметром 2 мм | т | 0.0019 | 0
| 101-1602 | Ацетилен газообразный технический | м3 | 0.94 | 0
| 101-2278 | Пропан-бутан, смесь техническая | кг | 0.36 | 0
26 | Таблица 7-2.3 | Монтаж трубопроводов внутрицеховых на условное давление не более 10 МПа. Диаметр труб наружный: 25 мм | 100 м трубопровода
| 101-0324 | Кислород технический газообразный | м3 | 3.3 | 0
| 101-0806 | Проволока сварочная легированная диаметром 2 мм | т | 0.0024 | 0
| 101-1602 | Ацетилен газообразный технический | м3 | 1.2 | 0
| 101-2278 | Пропан-бутан, смесь техническая | кг | 0.46 | 0
27 | Таблица 7-2.4 | Монтаж трубопроводов внутрицеховых на условное давление не более 10 МПа. Диаметр труб наружный: 32 мм | 100 м трубопровода
| 101-0324 | Кислород технический газообразный | м3 | 4.1 | 0
| 101-0806 | Проволока сварочная легированная диаметром 2 мм | т | 0.003 | 0
| 101-1602 | Ацетилен газообразный технический | м3 | 1.5 | 0
| 101-2278 | Пропан-бутан, смесь техническая | кг | 0.57 | 0
28 | Таблица 7-2.5 | Монтаж трубопроводов внутрицеховых на условное давление не более 10 МПа. Диаметр труб наружный: 38 мм | 100 м трубопровода
| 101-0324 | Кислород технический газообразный | м3 | 4.7 | 0
| 101-0806 | Проволока сварочная легированная диаметром 2 мм | т | 0.0034 | 0
| 101-1602 | Ацетилен газообразный технический | м3 | 1.7 | 0
| 101-2278 | Пропан-бутан, смесь техническая | кг | 0.65 | 0
29 | Таблица 7-2.6 | Монтаж трубопроводов внутрицеховых на условное давление не более 10 МПа. Диаметр труб наружный: 45 мм | 100 м трубопровода
| 101-0324 | Кислород технический газообразный | м3 | 5.5 | 0
| 101-0806 | Проволока сварочная легированная диаметром 2 мм | т | 0.0041 | 0
| 101-1602 | Ацетилен газообразный технический | м3 | 2 | 0
| 101-2278 | Пропан-бутан, смесь техническая | кг | 0.78 | 0
30 | Таблица 7-2.7 | Монтаж трубопроводов внутрицеховых на условное давление не более 10 МПа. Диаметр труб наружный: 57 мм | 100 м трубопровода
| 101-0324 | Кислород технический газообразный | м3 | 7.4 | 0
| 101-0806 | Проволока сварочная легированная диаметром 2 мм | т | 0.0054 | 0
| 101-1602 | Ацетилен газообразный технический | м3 | 2.7 | 0
| 101-2278 | Пропан-бутан, смесь техническая | кг | 1 | 0
31 | Таблица 7-2.8 | Монтаж трубопроводов внутрицеховых на условное давление не более 10 МПа. Диаметр труб наружный: 76 мм | 100 м трубопровода
| 101-0324 | Кислород технический газообразный | м3 | 7.4 | 0
| 101-0806 | Проволока сварочная легированная диаметром 2 мм | т | 0.0056 | 0
| 101-1519 | Электроды диаметром 4 мм Э55 | т | 0.008 | 0
| 101-1698 | Углекислый газ | т | 0.0035 | 0
| 101-2278 | Пропан-бутан, смесь техническая | кг | 1.7 | 0
32 | Таблица 7-2.9 | Монтаж трубопроводов внутрицеховых на условное давление не более 10 МПа. Диаметр труб наружный: 89 мм | 100 м трубопровода
| 101-0324 | Кислород технический газообразный | м3 | 9.2 | 0
| 101-0806 | Проволока сварочная легированная диаметром 2 мм | т | 0.0059 | 0
| 101-1519 | Электроды диаметром 4 мм Э55 | т | 0.011 | 0
| 101-1698 | Углекислый газ | т | 0.0047 | 0
| 101-2278 | Пропан-бутан, смесь техническая | кг | 2.3 | 0
33 | Таблица 7-2.10 | Монтаж трубопроводов внутрицеховых на условное давление не более 10 МПа. Диаметр труб наружный: 108 мм | 100 м трубопровода
| 101-0324 | Кислород технический газообразный | м3 | 11.5 | 0
| 101-0806 | Проволока сварочная легированная диаметром 2 мм | т | 0.0076 | 0
| 101-1519 | Электроды диаметром 4 мм Э55 | т | 0.014 | 0
| 101-1698 | Углекислый газ | т | 0.0061 | 0
| 101-2278 | Пропан-бутан, смесь техническая | кг | 2.8 | 0
34 | Таблица 7-2.11 | Монтаж трубопроводов внутрицеховых на условное давление не более 10 МПа. Диаметр труб наружный: 133 мм | 100 м трубопровода
| 101-0324 | Кислород технический газообразный | м3 | 17 | 0
| 101-0806 | Проволока сварочная легированная диаметром 2 мм | т | 0.012 | 0
| 101-1519 | Электроды диаметром 4 мм Э55 | т | 0.021 | 0
| 101-1698 | Углекислый газ | т | 0.0093 | 0
| 101-2278 | Пропан-бутан, смесь техническая | кг | 4.1 | 0
35 | Таблица 7-2.12 | Монтаж трубопроводов внутрицеховых на условное давление не более 10 МПа. Диаметр труб наружный: 159 мм | 100 м трубопровода
| 101-0324 | Кислород технический газообразный | м3 | 25.5 | 0
| 101-0806 | Проволока сварочная легированная диаметром 2 мм | т | 0.0175 | 0
| 101-1519 | Электроды диаметром 4 мм Э55 | т | 0.032 | 0
| 101-1698 | Углекислый газ | т | 0.0135 | 0
| 101-2278 | Пропан-бутан, смесь техническая | кг | 6.2 | 0
36 | Таблица 7-2.13 | Монтаж трубопроводов внутрицеховых на условное давление не более 10 МПа. Диаметр труб наружный: 219 мм | 100 м трубопровода
| 101-0324 | Кислород технический газообразный | м3 | 36.5 | 0
| 101-0806 | Проволока сварочная легированная диаметром 2 мм | т | 0.0285 | 0
| 101-1519 | Электроды диаметром 4 мм Э55 | т | 0.052 | 0
| 101-1698 | Углекислый газ | т | 0.023 | 0
| 101-2278 | Пропан-бутан, смесь техническая | кг | 9.3 | 0
37 | Таблица 7-2.14 | Монтаж трубопроводов внутрицеховых на условное давление не более 10 МПа. Диаметр труб наружный: 273 мм | 100 м трубопровода
| 101-0324 | Кислород технический газообразный | м3 | 63 | 0
| 101-0806 | Проволока сварочная легированная диаметром 2 мм | т | 0.0495 | 0
| 101-1519 | Электроды диаметром 4 мм Э55 | т | 0.12 | 0
| 101-1698 | Углекислый газ | т | 0.04 | 0
| 101-2278 | Пропан-бутан, смесь техническая | кг | 15 | 0
38 | Таблица 7-2.15 | Монтаж трубопроводов внутрицеховых на условное давление не более 10 МПа. Диаметр труб наружный: 325 мм | 100 м трубопровода
| 101-0324 | Кислород технический газообразный | м3 | 71 | 0
| 101-0806 | Проволока сварочная легированная диаметром 2 мм | т | 0.052 | 0
| 101-1519 | Электроды диаметром 4 мм Э55 | т | 0.137 | 0
| 101-1698 | Углекислый газ | т | 0.0415 | 0
| 101-2278 | Пропан-бутан, смесь техническая | кг | 16.5 | 0
39 | Таблица 7-2.16 | Монтаж трубопроводов внутрицеховых на условное давление не более 10 МПа. Диаметр труб наружный: 377 мм | 100 м трубопровода
| 101-0324 | Кислород технический газообразный | м3 | 83 | 0
| 101-0806 | Проволока сварочная легированная диаметром 2 мм | т | 0.059 | 0
| 101-1519 | Электроды диаметром 4 мм Э55 | т | 0.162 | 0
| 101-1698 | Углекислый газ | т | 0.0465 | 0
| 101-2278 | Пропан-бутан, смесь техническая | кг | 19 | 0
40 | Таблица 7-2.17 | Монтаж трубопроводов внутрицеховых на условное давление не более 10 МПа. Диаметр труб наружный: 426 мм | 100 м трубопровода
| 101-0324 | Кислород технический газообразный | м3 | 90 | 0
| 101-0806 | Проволока сварочная легированная диаметром 2 мм | т | 0.061 | 0
| 101-1519 | Электроды диаметром 4 мм Э55 | т | 0.18 | 0
| 101-1698 | Углекислый газ | т | 0.047 | 0
| 101-2278 | Пропан-бутан, смесь техническая | кг | 20 | 0
Примечание:
Таблица составлена на основании таблиц ГЭСНм12-01-004 «Трубопроводы в помещениях или на открытых площадках в пределах цехов, монтируемые из труб и готовых деталей, на условное давление не более 2,5 МПа» и ГЭСНм12-01-005 «Трубопроводы в помещениях или на открытых площадках в пределах цехов, монтируемые из труб и готовых деталей, на условное давление не более 10 МПа»сборника ГЭСНм 12 «Технологические трубопроводы».